## 계획점검 이행일
2026년 CATV 계획점검 이행일 | [13 empty] | 식당
지역 | 건물명 | 1월 | 2월 | 3월 | 4월 | 5월 | 6월 | 7월 | 8월 | 9월 | 10월 | 11월 | 12월 | 미사용
K1 | 사무동 | 3월: 03일
1라인
| 3라인 | 4월: 03일
| 5라인 GCS | 1월: 13일; 2월: 09일; 4월: 14일
| 1변전소(154kV) | 4월: 15일
| 기술동 | 1월: 13일
| SR1동 | 2월: 09일
| SR2동 | 1월: 19일
| 자원순환센터 | 1월: 08일; 4월: 02일
| UT1동 | 1월: 12릴; 4월: 02일
NRD-K1
| 방재센터 | 1월: 12일
| SR1동 식당 | 1월: 미사용
K2 | SR3동 | 4월: 08일
S1라인
| 6-1라인 | 3월: 20일
6-3라인
| DI자재동 | 4월: 22일
| UT2동 | 1월: 07일
| UT2-C S.GAS | 1월: 미사용
| 그린센터(그린2동) | 1월: 05일; 4월: 16일
6라인 식당
SR6동 식당
사외 | 나노파크
세미콘프라자
해피홈기숙사

## CA_광선로 측정_2026
CATV 광선로 ONU 광파워 측정
장비 위치 |  | 마지막 점검일 | 방송실 |  |  | 건물별 |  |  | 장비 위치 | 측정기준 (건물)
지역 | 건물명 |  | CATV 하향 (1550nm) 0(dBm) | CATV 상향 (1310nm) +3(dBm) | SATV 하향 (1550nm) 0(dBm) | CATV 하향 (1550nm) 0(dBm) | CATV 상향 (1310nm) +3(dBm) | SATV 하향 (1550nm) 0(dBm) |  | 하향 (1550nm) | 1550nm | 0~3dBm 이내
K1 | 사무동 | 2026-03-03 |  |  |  | 1 | 3.35 | - | 지하1층 기계실 | 상향 (1310nm) | 1310nm | +2~+4dBm 이내
| 1라인 | 2025-12-15 |  |  |  | -1.27 | 2.7 |  | 2층 스막 / 3, 4층 허브룸
| 3라인 | 2026-04-03 |  |  |  | -1.9 | 2.4 |  | 1층 여자휴게실(참살이 숲) 내 PA장비실
| 5라인 GCS | ONU 없음 154kV → 5라인 GCS RF | [6 empty] | 5라인 GCS 계단측 EPS
| 1변전소(154kV) | 2026-04-15 |  |  |  | -5.4 | 4.5 | - | 1변전소 2층 오피스
| 기술동 | 2025-03-28 | [6 empty] | 1층 회의실 안 PIT
| SR1동 | 2025-06-16 |  |  |  | -2.4 | 2.88 |  | 3층 PIT
| SR2동 | 2026-01-19 |  |  |  | 0.98 | 3 | -10.7 | 1층 계단쪽 PIT
| 자원순환센터 | 2026-04-02 |  |  |  | -6.3 | 4.5 |  | 1층 안쪽 회의실
| UT1동 | 2026-04-02 |  |  |  | -2.3 | 1.78 |  | 1층 CCR 맞은편 복도 PIT
| NRD-K1 | 2025-03-11 |  |  |  | -1.61 | 2.13 | 1.53 | 1층 중앙 DS룸(덕트스페이스)
| 방재센터 | 2026-01-12 |  |  |  | -0.91 | -1.87 | -1.2 | 1층 상황실 뒤쪽 장비실
| SR1동 식당 | 2025-10-30 |  |  |  | 사용안함 | 사용안함 | 사용안함 | 3층 화장실 복도 PIT
| SR3동 | 2026-04-08 |  |  |  | 1.4 | 2.54 | -0.45 | 지하2층 CCR룸 PA장비 렉
| S1라인 | 2025-06-02 |  |  |  | -5.1 | 4.77 |  | 2층 PA장비실 안쪽
| 6-1라인 | 2025-09-10 |  |  |  | -1.6 | 3.3 |  | 5층 휴게실쪽 PIT
| 6-3라인 | 2025-09-10 |  |  |  | -1.3 | 4.75 |  | 5층 협력사 사무실 안쪽 PIT
| DI자재동 | 2026-04-22 |  |  |  | -3.2 | 3.4 |  | 2층 부품구매그룹 사무실 내 EPS
| UT2동 | 2026-01-07 |  |  |  | -1.52 | 2.5 |  | 2층 휴게실 서랍장
| UT2-C S.GAS | 2025-12-01 |  |  |  | 사용안함 | 사용안함 | 사용안함 | 3층 협력사 사무실 내 회의실
| 그린센터그린2동) | 2026-04-16 |  |  |  | -3.97 | 3.34 |  | 2층 CCR FMCS I/O Room
| 6라인 식당 | 2025-12-0 |  |  |  |  | -0.1 | 1.12 | 퇴식구 방면 2개소
| SR6동 식당 | 2025-12-01 |  |  |  |  | -10 | 0.64 | 1층 기계실 EPS
사외 | 나노파크 & 스포렉스 | 광선로 미사용 | [6 empty] | 1~4층 EPS
| 세미콘프라자 | 2025-08-18 | [6 empty] | 2층 CCR FMCS I/O Room
| 해피홈기숙사 | 광선로 미사용 | [6 empty] | 2층 풀무원 사무실

## 사무동
사무동
구분 | 장비명 | 수량 | 점검 항목 | 점검 방법 | 점검 기준값 | 측정 결과 | 비 고
2026-03-03
Optical | FDF | 1 | 커넥터 | 결합부 단자 불량여부 확인 | 정상 / 비정상 | 정상
|  |  | 선로 | 선로 파손 여부 확인 | 정상 / 비정상 | 정상
CA | ONU | 1 | 온도 | 적정 온도 확인 | 정상 / 비정상 | 정상
|  |  | 전원부 | 전원부 소켓 불량 여부 확인 | 정상 / 비정상 | 정상
|  |  | FAN | 정상 작동 여부 확인 | 정상 / 비정상 | 정상
|  |  | 상 하향 신호 TX, RX | LED - 녹색(정상), 적색(불량) / 파워 측정 (연 2회) | 정상 / 비정상 | 정상
| AMP | 1 | 노브 | 상 하향 이득/경사 노브 불량 여부 확인 *신호 불량 시 확인 | 정상 / 비정상 | 정상
|  |  | 전원부 | 전원부 소켓 불량 여부 확인 | 정상 / 비정상 | 정상
|  |  | 상 하향 신호 TX, RX | 하향 신호 측정 / 상향 신호 제어 TEST | 정상 / 비정상 | 정상
| Divider | ∞ | 커넥터 | IO 커넥팅 불량 여부 확인 | 정상 / 비정상 | 정상
|  |  | 신호 | IO 신호 값 확인 | 정상 / 비정상 | 정상
|  |  | 발진 | 신호 불량 시 각 포트 확인 | 정상 / 비정상 | 정상
| TV, TCU | ∞ | 제어 TEST | - 하향 : TV ON/OFF, 채널변경, 모드변경, 음량변경 - 상향 : 제어 PC 화면 정상 확인 | 정상 / 비정상 | 정상
SA | LNB | 1 | 신호 | 위성 신호 → RF 컨버팅 신호 정상 여부 | 정상 / 비정상 | 정상
| AMP | 1 | 노브 | 하향 이득/경사 노브 불량 여부 확인 *신호 불량 시 확인 | 정상 / 비정상 | 정상
|  |  | 전원부 | 전원부 소켓 불량 여부 확인 | 정상 / 비정상 | 정상
|  |  | 하향 신호 RX | 하향 신호 측정 | 정상 / 비정상 | 정상
| Divider | ∞ | 커넥터 | IO 커넥팅 불량 여부 확인 | 정상 / 비정상 | 정상
|  |  | 신호 | IO 신호 값 확인 | 정상 / 비정상 | 정상
|  |  | 발진 | 신호 불량 시 각 포트 확인 | 정상 / 비정상 | 정상
MA | ONU | - | 온도 | 적정 온도 확인 | 정상 / 비정상 | -
|  |  | 전원부 | 전원부 소켓 불량 여부 확인 | 정상 / 비정상 | -
|  |  | FAN | 정상 작동 여부 확인 | 정상 / 비정상 | -
|  |  | 하향 신호 TX, RX | LED - 녹색(정상), 적색(불량) / 파워 측정 (연 2회) | 정상 / 비정상 | -
| AMP | - | 노브 | 하향 이득/경사 노브 불량 여부 확인 *신호 불량 시 확인 | 정상 / 비정상 | -
|  |  | 전원부 | 전원부 소켓 불량 여부 확인 | 정상 / 비정상 | -
|  |  | 하향 신호 TX, RX | 하향 신호 측정 | 정상 / 비정상 | -
| Divider | - | 커넥터 | IO 커넥팅 불량 여부 확인 | 정상 / 비정상 | -
|  |  | 신호 | IO 신호 값 확인 | 정상 / 비정상 | -
|  |  | 발진 | 신호 불량 시 각 포트 확인 | 정상 / 비정상 | -

## 1라인
1라인
구분 | 장비명 | 수량 | 점검 항목 | 점검 방법 | 점검 기준값 | 측정 결과 | 비 고
Optical | FDF | 1 | 커넥터 | 결합부 단자 불량여부 확인 | 정상 / 비정상 | 정상
|  |  | 선로 | 선로 파손 여부 확인 | 정상 / 비정상 | 정상
CA | ONU | 1 | 온도 | 적정 온도 확인 | 정상 / 비정상 | 정상
|  |  | 전원부 | 전원부 소켓 불량 여부 확인 | 정상 / 비정상 | 정상
|  |  | FAN | 정상 작동 여부 확인 | 정상 / 비정상 | 정상
|  |  | 상 하향 신호 TX, RX | LED - 녹색(정상), 적색(불량) / 파워 측정 (연 2회) | 정상 / 비정상 | 정상
| AMP | 1 | 노브 | 상 하향 이득/경사 노브 불량 여부 확인 *신호 불량 시 확인 | 정상 / 비정상 | 정상
|  |  | 전원부 | 전원부 소켓 불량 여부 확인 | 정상 / 비정상 | 정상
|  |  | 상 하향 신호 TX, RX | 하향 신호 측정 / 상향 신호 제어 TEST | 정상 / 비정상 | 정상
| Divider | ∞ | 커넥터 | IO 커넥팅 불량 여부 확인 | 정상 / 비정상 | 정상
|  |  | 신호 | IO 신호 값 확인 | 정상 / 비정상 | 정상
|  |  | 발진 | 신호 불량 시 각 포트 확인 | 정상 / 비정상 | 정상
| TV, TCU | ∞ | 제어 TEST | - 하향 : TV ON/OFF, 채널변경, 모드변경, 음량변경 - 상향 : 제어 PC 화면 정상 확인 | 정상 / 비정상 | 정상
MA | ONU | - | 온도 | 적정 온도 확인 | 정상 / 비정상 | -
|  |  | 전원부 | 전원부 소켓 불량 여부 확인 | 정상 / 비정상 | -
|  |  | FAN | 정상 작동 여부 확인 | 정상 / 비정상 | -
|  |  | 하향 신호 TX, RX | LED - 녹색(정상), 적색(불량) / 파워 측정 (연 2회) | 정상 / 비정상 | -
| AMP | - | 노브 | 하향 이득/경사 노브 불량 여부 확인 *신호 불량 시 확인 | 정상 / 비정상 | -
|  |  | 전원부 | 전원부 소켓 불량 여부 확인 | 정상 / 비정상 | -
|  |  | 하향 신호 TX, RX | 하향 신호 측정 | 정상 / 비정상 | -
| Divider | - | 커넥터 | IO 커넥팅 불량 여부 확인 | 정상 / 비정상 | -
|  |  | 신호 | IO 신호 값 확인 | 정상 / 비정상 | -
|  |  | 발진 | 신호 불량 시 각 포트 확인 | 정상 / 비정상 | -

## 3라인
3라인
구분 | 장비명 | 수량 | 점검 항목 | 점검 방법 | 점검 기준값 | 측정 결과 | 비 고
4.03
Optical | FDF | 1 | 커넥터 | 결합부 단자 불량여부 확인 | 정상 / 비정상 | 정상
|  |  | 선로 | 선로 파손 여부 확인 | 정상 / 비정상 | 정상
CA | ONU | 1 | 온도 | 적정 온도 확인 | 정상 / 비정상 | 정상
|  |  | 전원부 | 전원부 소켓 불량 여부 확인 | 정상 / 비정상 | 정상
|  |  | FAN | 정상 작동 여부 확인 | 정상 / 비정상 | 정상
|  |  | 상 하향 신호 TX, RX | LED - 녹색(정상), 적색(불량) / 파워 측정 (연 2회) | 정상 / 비정상 | 정상
| AMP | 1 | 노브 | 상 하향 이득/경사 노브 불량 여부 확인 *신호 불량 시 확인 | 정상 / 비정상 | 정상
|  |  | 전원부 | 전원부 소켓 불량 여부 확인 | 정상 / 비정상 | 정상
|  |  | 상 하향 신호 TX, RX | 하향 신호 측정 / 상향 신호 제어 TEST | 정상 / 비정상 | 정상
| Divider | ∞ | 커넥터 | IO 커넥팅 불량 여부 확인 | 정상 / 비정상 | 정상
|  |  | 신호 | IO 신호 값 확인 | 정상 / 비정상 | 정상
|  |  | 발진 | 신호 불량 시 각 포트 확인 | 정상 / 비정상 | 정상
| TV, TCU | ∞ | 제어 TEST | - 하향 : TV ON/OFF, 채널변경, 모드변경, 음량변경 - 상향 : 제어 PC 화면 정상 확인 | 정상 / 비정상 | 정상
MA | ONU | - | 온도 | 적정 온도 확인 | 정상 / 비정상 | -
|  |  | 전원부 | 전원부 소켓 불량 여부 확인 | 정상 / 비정상 | -
|  |  | FAN | 정상 작동 여부 확인 | 정상 / 비정상 | -
|  |  | 하향 신호 TX, RX | LED - 녹색(정상), 적색(불량) / 파워 측정 (연 2회) | 정상 / 비정상 | -
| AMP | - | 노브 | 하향 이득/경사 노브 불량 여부 확인 *신호 불량 시 확인 | 정상 / 비정상 | -
|  |  | 전원부 | 전원부 소켓 불량 여부 확인 | 정상 / 비정상 | -
|  |  | 하향 신호 TX, RX | 하향 신호 측정 | 정상 / 비정상 | -
| Divider | - | 커넥터 | IO 커넥팅 불량 여부 확인 | 정상 / 비정상 | -
|  |  | 신호 | IO 신호 값 확인 | 정상 / 비정상 | -
|  |  | 발진 | 신호 불량 시 각 포트 확인 | 정상 / 비정상 | -

## 5라인 GCS
5라인 GCS
구분 | 장비명 | 수량 | 점검 항목 | 점검 방법 | 점검 기준값 | 측정 결과 |  |  | 비 고
[6 empty] | 2026-01-13 | 2026-02-09 | 2026-04-14
Optical | FDF | 1 | 커넥터 | 결합부 단자 불량여부 확인 | 정상 / 비정상 | - | - | -
|  |  | 선로 | 선로 파손 여부 확인 | 정상 / 비정상 | - | - | -
CA | ONU | 1 | 온도 | 적정 온도 확인 | 정상 / 비정상 | - | - | -
|  |  | 전원부 | 전원부 소켓 불량 여부 확인 | 정상 / 비정상 | - | - | -
|  |  | FAN | 정상 작동 여부 확인 | 정상 / 비정상 | - | - | -
|  |  | 상 하향 신호 TX, RX | LED - 녹색(정상), 적색(불량) / 파워 측정 (연 2회) | 정상 / 비정상 | - | - | -
| AMP | 1 | 노브 | 상 하향 이득/경사 노브 불량 여부 확인 *신호 불량 시 확인 | 정상 / 비정상 | 정상 | 정상 | 정상
|  |  | 전원부 | 전원부 소켓 불량 여부 확인 | 정상 / 비정상 | 정상 | 정상 | 정상
|  |  | 상 하향 신호 TX, RX | 하향 신호 측정 / 상향 신호 제어 TEST | 정상 / 비정상 | 정상 | 정상 | 정상
| Divider | ∞ | 커넥터 | IO 커넥팅 불량 여부 확인 | 정상 / 비정상 | 정상 | 정상 | 정상
|  |  | 신호 | IO 신호 값 확인 | 정상 / 비정상 | 정상 | 정상 | 정상
|  |  | 발진 | 신호 불량 시 각 포트 확인 | 정상 / 비정상 | 정상 | 정상 | 정상
| TV, TCU | ∞ | 제어 TEST | - 하향 : TV ON/OFF, 채널변경, 모드변경, 음량변경 - 상향 : 제어 PC 화면 정상 확인 | 정상 / 비정상 | 정상 | 정상 | 정상
MA | ONU | - | 온도 | 적정 온도 확인 | 정상 / 비정상 | - | - | -
|  |  | 전원부 | 전원부 소켓 불량 여부 확인 | 정상 / 비정상 | - | - | -
|  |  | FAN | 정상 작동 여부 확인 | 정상 / 비정상 | - | - | -
|  |  | 하향 신호 TX, RX | LED - 녹색(정상), 적색(불량) / 파워 측정 (연 2회) | 정상 / 비정상 | - | - | -
| AMP | - | 노브 | 하향 이득/경사 노브 불량 여부 확인 *신호 불량 시 확인 | 정상 / 비정상 | - | - | -
|  |  | 전원부 | 전원부 소켓 불량 여부 확인 | 정상 / 비정상 | - | - | -
|  |  | 하향 신호 TX, RX | 하향 신호 측정 | 정상 / 비정상 | - | - | -
| Divider | - | 커넥터 | IO 커넥팅 불량 여부 확인 | 정상 / 비정상 | - | - | -
|  |  | 신호 | IO 신호 값 확인 | 정상 / 비정상 | - | - | -
|  |  | 발진 | 신호 불량 시 각 포트 확인 | 정상 / 비정상 | - | - | -

## 1변전소(154kV)
1변전소(154kV)
구분 | 장비명 | 수량 | 점검 항목 | 점검 방법 | 점검 기준값 | 측정 결과 | 비 고
2026-04-15
Optical | FDF | 1 | 커넥터 | 결합부 단자 불량여부 확인 | 정상 / 비정상 | 정상
|  |  | 선로 | 선로 파손 여부 확인 | 정상 / 비정상 | 정상
CA | ONU | 1 | 온도 | 적정 온도 확인 | 정상 / 비정상 | 정상
|  |  | 전원부 | 전원부 소켓 불량 여부 확인 | 정상 / 비정상 | 정상
|  |  | FAN | 정상 작동 여부 확인 | 정상 / 비정상 | 정상
|  |  | 상 하향 신호 TX, RX | LED - 녹색(정상), 적색(불량) / 파워 측정 (연 2회) | 정상 / 비정상 | 정상
| AMP | 1 | 노브 | 상 하향 이득/경사 노브 불량 여부 확인 *신호 불량 시 확인 | 정상 / 비정상 | 정상
|  |  | 전원부 | 전원부 소켓 불량 여부 확인 | 정상 / 비정상 | 정상
|  |  | 상 하향 신호 TX, RX | 하향 신호 측정 / 상향 신호 제어 TEST | 정상 / 비정상 | 정상
| Divider | ∞ | 커넥터 | IO 커넥팅 불량 여부 확인 | 정상 / 비정상 | 정상
|  |  | 신호 | IO 신호 값 확인 | 정상 / 비정상 | 정상
|  |  | 발진 | 신호 불량 시 각 포트 확인 | 정상 / 비정상 | 정상
| TV, TCU | ∞ | 제어 TEST | - 하향 : TV ON/OFF, 채널변경, 모드변경, 음량변경 - 상향 : 제어 PC 화면 정상 확인 | 정상 / 비정상 | -
SA | LNB | 1 | 신호 | 위성 신호 → RF 컨버팅 신호 정상 여부 | 정상 / 비정상 | - | 안테나 위치 모르나, CCR 내 셋탑박스(DS24) 사용중
| AMP | 1 | 노브 | 하향 이득/경사 노브 불량 여부 확인 *신호 불량 시 확인 | 정상 / 비정상 | -
|  |  | 전원부 | 전원부 소켓 불량 여부 확인 | 정상 / 비정상 | -
|  |  | 하향 신호 RX | 하향 신호 측정 | 정상 / 비정상 | -
| Divider | ∞ | 커넥터 | IO 커넥팅 불량 여부 확인 | 정상 / 비정상 | -
|  |  | 신호 | IO 신호 값 확인 | 정상 / 비정상 | -
|  |  | 발진 | 신호 불량 시 각 포트 확인 | 정상 / 비정상 | -
MA | ONU | - | 온도 | 적정 온도 확인 | 정상 / 비정상 | -
|  |  | 전원부 | 전원부 소켓 불량 여부 확인 | 정상 / 비정상 | -
|  |  | FAN | 정상 작동 여부 확인 | 정상 / 비정상 | -
|  |  | 하향 신호 TX, RX | LED - 녹색(정상), 적색(불량) / 파워 측정 (연 2회) | 정상 / 비정상 | -
| AMP | - | 노브 | 하향 이득/경사 노브 불량 여부 확인 *신호 불량 시 확인 | 정상 / 비정상 | -
|  |  | 전원부 | 전원부 소켓 불량 여부 확인 | 정상 / 비정상 | -
|  |  | 하향 신호 TX, RX | 하향 신호 측정 | 정상 / 비정상 | -
| Divider | - | 커넥터 | IO 커넥팅 불량 여부 확인 | 정상 / 비정상 | -
|  |  | 신호 | IO 신호 값 확인 | 정상 / 비정상 | -
|  |  | 발진 | 신호 불량 시 각 포트 확인 | 정상 / 비정상 | -

## 기술동
기술동
구분 | 장비명 | 수량 | 점검 항목 | 점검 방법 | 점검 기준값 | 측정 결과 | 비 고
2026-01-13
Optical | FDF | 1 | 커넥터 | 결합부 단자 불량여부 확인 | 정상 / 비정상 | 정상
|  |  | 선로 | 선로 파손 여부 확인 | 정상 / 비정상 | 정상
CA | ONU | 1 | 온도 | 적정 온도 확인 | 정상 / 비정상 | 정상
|  |  | 전원부 | 전원부 소켓 불량 여부 확인 | 정상 / 비정상 | 정상
|  |  | FAN | 정상 작동 여부 확인 | 정상 / 비정상 | 정상
|  |  | 상 하향 신호 TX, RX | LED - 녹색(정상), 적색(불량) / 파워 측정 (연 2회) | 정상 / 비정상 | 정상
| AMP | 1 | 노브 | 상 하향 이득/경사 노브 불량 여부 확인 *신호 불량 시 확인 | 정상 / 비정상 | 정상
|  |  | 전원부 | 전원부 소켓 불량 여부 확인 | 정상 / 비정상 | 정상
|  |  | 상 하향 신호 TX, RX | 하향 신호 측정 / 상향 신호 제어 TEST | 정상 / 비정상 | 정상
| Divider | ∞ | 커넥터 | IO 커넥팅 불량 여부 확인 | 정상 / 비정상 | 정상
|  |  | 신호 | IO 신호 값 확인 | 정상 / 비정상 | 정상
|  |  | 발진 | 신호 불량 시 각 포트 확인 | 정상 / 비정상 | 정상
| TV, TCU | ∞ | 제어 TEST | - 하향 : TV ON/OFF, 채널변경, 모드변경, 음량변경 - 상향 : 제어 PC 화면 정상 확인 | 정상 / 비정상 | 정상
MA | ONU | - | 온도 | 적정 온도 확인 | 정상 / 비정상 | -
|  |  | 전원부 | 전원부 소켓 불량 여부 확인 | 정상 / 비정상 | -
|  |  | FAN | 정상 작동 여부 확인 | 정상 / 비정상 | -
|  |  | 하향 신호 TX, RX | LED - 녹색(정상), 적색(불량) / 파워 측정 (연 2회) | 정상 / 비정상 | -
| AMP | - | 노브 | 하향 이득/경사 노브 불량 여부 확인 *신호 불량 시 확인 | 정상 / 비정상 | -
|  |  | 전원부 | 전원부 소켓 불량 여부 확인 | 정상 / 비정상 | -
|  |  | 하향 신호 TX, RX | 하향 신호 측정 | 정상 / 비정상 | -
| Divider | - | 커넥터 | IO 커넥팅 불량 여부 확인 | 정상 / 비정상 | -
|  |  | 신호 | IO 신호 값 확인 | 정상 / 비정상 | -
|  |  | 발진 | 신호 불량 시 각 포트 확인 | 정상 / 비정상 | -

## SR1동
SR1동
구분 | 장비명 | 수량 | 점검 항목 | 점검 방법 | 점검 기준값 | 측정 결과 | 비 고
2026-02-09
Optical | FDF | 1 | 커넥터 | 결합부 단자 불량여부 확인 | 정상 / 비정상 | 정상
|  |  | 선로 | 선로 파손 여부 확인 | 정상 / 비정상 | 정상
CA | ONU | 1 | 온도 | 적정 온도 확인 | 정상 / 비정상 | 정상
|  |  | 전원부 | 전원부 소켓 불량 여부 확인 | 정상 / 비정상 | 정상
|  |  | FAN | 정상 작동 여부 확인 | 정상 / 비정상 | 정상
|  |  | 상 하향 신호 TX, RX | LED - 녹색(정상), 적색(불량) / 파워 측정 (연 2회) | 정상 / 비정상 | 정상
| AMP | 1 | 노브 | 상 하향 이득/경사 노브 불량 여부 확인 *신호 불량 시 확인 | 정상 / 비정상 | 정상
|  |  | 전원부 | 전원부 소켓 불량 여부 확인 | 정상 / 비정상 | 정상
|  |  | 상 하향 신호 TX, RX | 하향 신호 측정 / 상향 신호 제어 TEST | 정상 / 비정상 | 정상
| Divider | ∞ | 커넥터 | IO 커넥팅 불량 여부 확인 | 정상 / 비정상 | 정상
|  |  | 신호 | IO 신호 값 확인 | 정상 / 비정상 | 정상
|  |  | 발진 | 신호 불량 시 각 포트 확인 | 정상 / 비정상 | 정상
| TV, TCU | ∞ | 제어 TEST | - 하향 : TV ON/OFF, 채널변경, 모드변경, 음량변경 - 상향 : 제어 PC 화면 정상 확인 | 정상 / 비정상 | 정상
SMA | LNB | 1 | 신호 | 위성 신호 → RF 컨버팅 신호 정상 여부 | 정상 / 비정상 | 정상
| AMP | 1 | 노브 | 하향 이득/경사 노브 불량 여부 확인 *신호 불량 시 확인 | 정상 / 비정상 | 정상
|  |  | 전원부 | 전원부 소켓 불량 여부 확인 | 정상 / 비정상 | 정상
|  |  | 하향 신호 RX | 하향 신호 측정 | 정상 / 비정상 | 정상
| Divider | ∞ | 커넥터 | IO 커넥팅 불량 여부 확인 | 정상 / 비정상 | 정상
|  |  | 신호 | IO 신호 값 확인 | 정상 / 비정상 | 정상
|  |  | 발진 | 신호 불량 시 각 포트 확인 | 정상 / 비정상 | 정상
MA | ONU | - | 온도 | 적정 온도 확인 | 정상 / 비정상 | -
|  |  | 전원부 | 전원부 소켓 불량 여부 확인 | 정상 / 비정상 | -
|  |  | FAN | 정상 작동 여부 확인 | 정상 / 비정상 | -
|  |  | 하향 신호 TX, RX | LED - 녹색(정상), 적색(불량) / 파워 측정 (연 2회) | 정상 / 비정상 | -
| AMP | - | 노브 | 하향 이득/경사 노브 불량 여부 확인 *신호 불량 시 확인 | 정상 / 비정상 | -
|  |  | 전원부 | 전원부 소켓 불량 여부 확인 | 정상 / 비정상 | -
|  |  | 하향 신호 TX, RX | 하향 신호 측정 | 정상 / 비정상 | -
| Divider | - | 커넥터 | IO 커넥팅 불량 여부 확인 | 정상 / 비정상 | -
|  |  | 신호 | IO 신호 값 확인 | 정상 / 비정상 | -
|  |  | 발진 | 신호 불량 시 각 포트 확인 | 정상 / 비정상 | -

## SR2동
SR2동
구분 | 장비명 | 수량 | 점검 항목 | 점검 방법 | 점검 기준값 | 측정 결과 | 비 고
2026-01-19
Optical | FDF | 1 | 커넥터 | 결합부 단자 불량여부 확인 | 정상 / 비정상 | 정상
|  |  | 선로 | 선로 파손 여부 확인 | 정상 / 비정상 | 정상
CA | ONU | 1 | 온도 | 적정 온도 확인 | 정상 / 비정상 | 정상
|  |  | 전원부 | 전원부 소켓 불량 여부 확인 | 정상 / 비정상 | 정상
|  |  | FAN | 정상 작동 여부 확인 | 정상 / 비정상 | 정상
|  |  | 상 하향 신호 TX, RX | LED - 녹색(정상), 적색(불량) / 파워 측정 (연 2회) | 정상 / 비정상 | 정상
| AMP | 1 | 노브 | 상 하향 이득/경사 노브 불량 여부 확인 *신호 불량 시 확인 | 정상 / 비정상 | 정상
|  |  | 전원부 | 전원부 소켓 불량 여부 확인 | 정상 / 비정상 | 정상
|  |  | 상 하향 신호 TX, RX | 하향 신호 측정 / 상향 신호 제어 TEST | 정상 / 비정상 | 정상
| Divider | ∞ | 커넥터 | IO 커넥팅 불량 여부 확인 | 정상 / 비정상 | 정상
|  |  | 신호 | IO 신호 값 확인 | 정상 / 비정상 | 정상
|  |  | 발진 | 신호 불량 시 각 포트 확인 | 정상 / 비정상 | 정상
| TV, TCU | ∞ | 제어 TEST | - 하향 : TV ON/OFF, 채널변경, 모드변경, 음량변경 - 상향 : 제어 PC 화면 정상 확인 | 정상 / 비정상 | 정상
SA | LNB | 1 | 신호 | 위성 신호 → RF 컨버팅 신호 정상 여부 | 정상 / 비정상 | -
| AMP | 1 | 노브 | 하향 이득/경사 노브 불량 여부 확인 *신호 불량 시 확인 | 정상 / 비정상 | 정상
|  |  | 전원부 | 전원부 소켓 불량 여부 확인 | 정상 / 비정상 | 정상
|  |  | 하향 신호 RX | 하향 신호 측정 | 정상 / 비정상 | 정상
| Divider | ∞ | 커넥터 | IO 커넥팅 불량 여부 확인 | 정상 / 비정상 | 정상
|  |  | 신호 | IO 신호 값 확인 | 정상 / 비정상 | 정상
|  |  | 발진 | 신호 불량 시 각 포트 확인 | 정상 / 비정상 | 정상
MA | ONU | - | 온도 | 적정 온도 확인 | 정상 / 비정상 | -
|  |  | 전원부 | 전원부 소켓 불량 여부 확인 | 정상 / 비정상 | -
|  |  | FAN | 정상 작동 여부 확인 | 정상 / 비정상 | -
|  |  | 하향 신호 TX, RX | LED - 녹색(정상), 적색(불량) / 파워 측정 (연 2회) | 정상 / 비정상 | -
| AMP | - | 노브 | 하향 이득/경사 노브 불량 여부 확인 *신호 불량 시 확인 | 정상 / 비정상 | -
|  |  | 전원부 | 전원부 소켓 불량 여부 확인 | 정상 / 비정상 | -
|  |  | 하향 신호 TX, RX | 하향 신호 측정 | 정상 / 비정상 | -
| Divider | - | 커넥터 | IO 커넥팅 불량 여부 확인 | 정상 / 비정상 | -
|  |  | 신호 | IO 신호 값 확인 | 정상 / 비정상 | -
|  |  | 발진 | 신호 불량 시 각 포트 확인 | 정상 / 비정상 | -

## 자원순환센터
자원순환센터
구분 | 장비명 | 수량 | 점검 항목 | 점검 방법 | 점검 기준값 | 측정 결과 |  | 비 고
[6 empty] | 2026-01-08 | 2026-04-02
Optical | FDF | 1 | 커넥터 | 결합부 단자 불량여부 확인 | 정상 / 비정상 | 정상 | 정상
|  |  | 선로 | 선로 파손 여부 확인 | 정상 / 비정상 | 정상 | 정상
CA | ONU | 1 | 온도 | 적정 온도 확인 | 정상 / 비정상 | 정상 | 정상
|  |  | 전원부 | 전원부 소켓 불량 여부 확인 | 정상 / 비정상 | 정상 | 정상
|  |  | FAN | 정상 작동 여부 확인 | 정상 / 비정상 | 정상 | 정상
|  |  | 상 하향 신호 TX, RX | LED - 녹색(정상), 적색(불량) / 파워 측정 (연 2회) | 정상 / 비정상 | 정상 | 정상
| AMP | 1 | 노브 | 상 하향 이득/경사 노브 불량 여부 확인 *신호 불량 시 확인 | 정상 / 비정상 | 정상 | 정상
|  |  | 전원부 | 전원부 소켓 불량 여부 확인 | 정상 / 비정상 | 정상 | 정상
|  |  | 상 하향 신호 TX, RX | 하향 신호 측정 / 상향 신호 제어 TEST | 정상 / 비정상 | 정상 | 정상
| Divider | ∞ | 커넥터 | IO 커넥팅 불량 여부 확인 | 정상 / 비정상 | 정상 | 정상
|  |  | 신호 | IO 신호 값 확인 | 정상 / 비정상 | 정상 | 정상
|  |  | 발진 | 신호 불량 시 각 포트 확인 | 정상 / 비정상 | 정상 | 정상
| TV, TCU | ∞ | 제어 TEST | - 하향 : TV ON/OFF, 채널변경, 모드변경, 음량변경 - 상향 : 제어 PC 화면 정상 확인 | 정상 / 비정상 | 정상 | 정상
MA | ONU | - | 온도 | 적정 온도 확인 | 정상 / 비정상 | - | -
|  |  | 전원부 | 전원부 소켓 불량 여부 확인 | 정상 / 비정상 | - | -
|  |  | FAN | 정상 작동 여부 확인 | 정상 / 비정상 | - | -
|  |  | 하향 신호 TX, RX | LED - 녹색(정상), 적색(불량) / 파워 측정 (연 2회) | 정상 / 비정상 | - | -
| AMP | - | 노브 | 하향 이득/경사 노브 불량 여부 확인 *신호 불량 시 확인 | 정상 / 비정상 | - | -
|  |  | 전원부 | 전원부 소켓 불량 여부 확인 | 정상 / 비정상 | - | -
|  |  | 하향 신호 TX, RX | 하향 신호 측정 | 정상 / 비정상 | - | -
| Divider | - | 커넥터 | IO 커넥팅 불량 여부 확인 | 정상 / 비정상 | - | -
|  |  | 신호 | IO 신호 값 확인 | 정상 / 비정상 | - | -
|  |  | 발진 | 신호 불량 시 각 포트 확인 | 정상 / 비정상 | - | -

## UT1동
UT1동
구분 | 장비명 | 수량 | 점검 항목 | 점검 방법 | 점검 기준값 | 측정 결과 |  | 비 고
[6 empty] | 2026-01-12 | 2026-04-02
Optical | FDF | 1 | 커넥터 | 결합부 단자 불량여부 확인 | 정상 / 비정상 | 정상 | 정상
|  |  | 선로 | 선로 파손 여부 확인 | 정상 / 비정상 | 정상 | 정상
CA | ONU | 1 | 온도 | 적정 온도 확인 | 정상 / 비정상 | 정상 | 정상
|  |  | 전원부 | 전원부 소켓 불량 여부 확인 | 정상 / 비정상 | 정상 | 정상
|  |  | FAN | 정상 작동 여부 확인 | 정상 / 비정상 | 정상 | 정상
|  |  | 상 하향 신호 TX, RX | LED - 녹색(정상), 적색(불량) / 파워 측정 (연 2회) | 정상 / 비정상 | 정상 | 정상
| AMP | 1 | 노브 | 상 하향 이득/경사 노브 불량 여부 확인 *신호 불량 시 확인 | 정상 / 비정상 | 정상 | 정상
|  |  | 전원부 | 전원부 소켓 불량 여부 확인 | 정상 / 비정상 | 정상 | 정상
|  |  | 상 하향 신호 TX, RX | 하향 신호 측정 / 상향 신호 제어 TEST | 정상 / 비정상 | 정상 | 정상
| Divider | ∞ | 커넥터 | IO 커넥팅 불량 여부 확인 | 정상 / 비정상 | 정상 | 정상
|  |  | 신호 | IO 신호 값 확인 | 정상 / 비정상 | 정상 | 정상
|  |  | 발진 | 신호 불량 시 각 포트 확인 | 정상 / 비정상 | 정상 | 정상
| TV, TCU | ∞ | 제어 TEST | - 하향 : TV ON/OFF, 채널변경, 모드변경, 음량변경 - 상향 : 제어 PC 화면 정상 확인 | 정상 / 비정상 | 정상 | 정상
MA | ONU | - | 온도 | 적정 온도 확인 | 정상 / 비정상 | - | -
|  |  | 전원부 | 전원부 소켓 불량 여부 확인 | 정상 / 비정상 | - | -
|  |  | FAN | 정상 작동 여부 확인 | 정상 / 비정상 | - | -
|  |  | 하향 신호 TX, RX | LED - 녹색(정상), 적색(불량) / 파워 측정 (연 2회) | 정상 / 비정상 | - | -
| AMP | - | 노브 | 하향 이득/경사 노브 불량 여부 확인 *신호 불량 시 확인 | 정상 / 비정상 | - | -
|  |  | 전원부 | 전원부 소켓 불량 여부 확인 | 정상 / 비정상 | - | -
|  |  | 하향 신호 TX, RX | 하향 신호 측정 | 정상 / 비정상 | - | -
| Divider | - | 커넥터 | IO 커넥팅 불량 여부 확인 | 정상 / 비정상 | - | -
|  |  | 신호 | IO 신호 값 확인 | 정상 / 비정상 | - | -
|  |  | 발진 | 신호 불량 시 각 포트 확인 | 정상 / 비정상 | - | -

## NRD-K1
NRD-K1
구분 | 장비명 | 수량 | 점검 항목 | 점검 방법 | 점검 기준값 | 측정 결과 | 비 고
Optical | FDF | 1 | 커넥터 | 결합부 단자 불량여부 확인 | 정상 / 비정상 | 정상
|  |  | 선로 | 선로 파손 여부 확인 | 정상 / 비정상 | 정상
CA | ONU | 1 | 온도 | 적정 온도 확인 | 정상 / 비정상 | 정상
|  |  | 전원부 | 전원부 소켓 불량 여부 확인 | 정상 / 비정상 | 정상
|  |  | FAN | 정상 작동 여부 확인 | 정상 / 비정상 | 정상
|  |  | 상 하향 신호 TX, RX | LED - 녹색(정상), 적색(불량) / 파워 측정 (연 2회) | 정상 / 비정상 | 정상
| AMP | 1 | 노브 | 상 하향 이득/경사 노브 불량 여부 확인 *신호 불량 시 확인 | 정상 / 비정상 | 정상
|  |  | 전원부 | 전원부 소켓 불량 여부 확인 | 정상 / 비정상 | 정상
|  |  | 상 하향 신호 TX, RX | 하향 신호 측정 / 상향 신호 제어 TEST | 정상 / 비정상 | 정상
| Divider | ∞ | 커넥터 | IO 커넥팅 불량 여부 확인 | 정상 / 비정상 | 정상
|  |  | 신호 | IO 신호 값 확인 | 정상 / 비정상 | 정상
|  |  | 발진 | 신호 불량 시 각 포트 확인 | 정상 / 비정상 | 정상
| TV, TCU | ∞ | 제어 TEST | - 하향 : TV ON/OFF, 채널변경, 모드변경, 음량변경 - 상향 : 제어 PC 화면 정상 확인 | 정상 / 비정상 | 정상
SA | LNB | 1 | 신호 | 위성 신호 → RF 컨버팅 신호 정상 여부 | 정상 / 비정상 | -
| AMP | 1 | 노브 | 하향 이득/경사 노브 불량 여부 확인 *신호 불량 시 확인 | 정상 / 비정상 | 정상
|  |  | 전원부 | 전원부 소켓 불량 여부 확인 | 정상 / 비정상 | 정상
|  |  | 하향 신호 RX | 하향 신호 측정 | 정상 / 비정상 | 정상
| Divider | ∞ | 커넥터 | IO 커넥팅 불량 여부 확인 | 정상 / 비정상 | 정상
|  |  | 신호 | IO 신호 값 확인 | 정상 / 비정상 | 정상
|  |  | 발진 | 신호 불량 시 각 포트 확인 | 정상 / 비정상 | 정상
MA | ONU | - | 온도 | 적정 온도 확인 | 정상 / 비정상 | -
|  |  | 전원부 | 전원부 소켓 불량 여부 확인 | 정상 / 비정상 | -
|  |  | FAN | 정상 작동 여부 확인 | 정상 / 비정상 | -
|  |  | 하향 신호 TX, RX | LED - 녹색(정상), 적색(불량) / 파워 측정 (연 2회) | 정상 / 비정상 | -
| AMP | - | 노브 | 하향 이득/경사 노브 불량 여부 확인 *신호 불량 시 확인 | 정상 / 비정상 | -
|  |  | 전원부 | 전원부 소켓 불량 여부 확인 | 정상 / 비정상 | -
|  |  | 하향 신호 TX, RX | 하향 신호 측정 | 정상 / 비정상 | -
| Divider | - | 커넥터 | IO 커넥팅 불량 여부 확인 | 정상 / 비정상 | -
|  |  | 신호 | IO 신호 값 확인 | 정상 / 비정상 | -
|  |  | 발진 | 신호 불량 시 각 포트 확인 | 정상 / 비정상 | -

## 방재센터
방재센터
구분 | 장비명 | 수량 | 점검 항목 | 점검 방법 | 점검 기준값 | 측정 결과 | 비 고
2026-01-12
Optical | FDF | 1 | 커넥터 | 결합부 단자 불량여부 확인 | 정상 / 비정상 | 정상
|  |  | 선로 | 선로 파손 여부 확인 | 정상 / 비정상 | 정상
CA | ONU | 1 | 온도 | 적정 온도 확인 | 정상 / 비정상 | 정상
|  |  | 전원부 | 전원부 소켓 불량 여부 확인 | 정상 / 비정상 | 정상
|  |  | FAN | 정상 작동 여부 확인 | 정상 / 비정상 | 정상
|  |  | 상 하향 신호 TX, RX | LED - 녹색(정상), 적색(불량) / 파워 측정 (연 2회) | 정상 / 비정상 | 정상
| AMP | 1 | 노브 | 상 하향 이득/경사 노브 불량 여부 확인 *신호 불량 시 확인 | 정상 / 비정상 | -
|  |  | 전원부 | 전원부 소켓 불량 여부 확인 | 정상 / 비정상 | -
|  |  | 상 하향 신호 TX, RX | 하향 신호 측정 / 상향 신호 제어 TEST | 정상 / 비정상 | -
| Divider | ∞ | 커넥터 | IO 커넥팅 불량 여부 확인 | 정상 / 비정상 | -
|  |  | 신호 | IO 신호 값 확인 | 정상 / 비정상 | -
|  |  | 발진 | 신호 불량 시 각 포트 확인 | 정상 / 비정상 | -
| TV, TCU | ∞ | 제어 TEST | - 하향 : TV ON/OFF, 채널변경, 모드변경, 음량변경 - 상향 : 제어 PC 화면 정상 확인 | 정상 / 비정상 | -
SA | LNB | 1 | 신호 | 위성 신호 → RF 컨버팅 신호 정상 여부 | 정상 / 비정상 | 출입불가 | 옥상 진입 불가
| ONU | - | 온도 | 적정 온도 확인 | 정상 / 비정상 | 정상
|  |  | 전원부 | 전원부 소켓 불량 여부 확인 | 정상 / 비정상 | 정상
|  |  | FAN | 정상 작동 여부 확인 | 정상 / 비정상 | 정상
|  |  | 하향 신호 TX, RX | LED - 녹색(정상), 적색(불량) / 파워 측정 (연 2회) | 정상 / 비정상 | 정상
| AMP | 1 | 노브 | 하향 이득/경사 노브 불량 여부 확인 *신호 불량 시 확인 | 정상 / 비정상 | 미사용
|  |  | 전원부 | 전원부 소켓 불량 여부 확인 | 정상 / 비정상 | 미사용
|  |  | 하향 신호 RX | 하향 신호 측정 | 정상 / 비정상 | 미사용
| Divider | ∞ | 커넥터 | IO 커넥팅 불량 여부 확인 | 정상 / 비정상 | 정상
|  |  | 신호 | IO 신호 값 확인 | 정상 / 비정상 | 정상
|  |  | 발진 | 신호 불량 시 각 포트 확인 | 정상 / 비정상 | 정상
MA | ONU | - | 온도 | 적정 온도 확인 | 정상 / 비정상 | -
|  |  | 전원부 | 전원부 소켓 불량 여부 확인 | 정상 / 비정상 | -
|  |  | FAN | 정상 작동 여부 확인 | 정상 / 비정상 | -
|  |  | 하향 신호 TX, RX | LED - 녹색(정상), 적색(불량) / 파워 측정 (연 2회) | 정상 / 비정상 | -
| AMP | - | 노브 | 하향 이득/경사 노브 불량 여부 확인 *신호 불량 시 확인 | 정상 / 비정상 | -
|  |  | 전원부 | 전원부 소켓 불량 여부 확인 | 정상 / 비정상 | -
|  |  | 하향 신호 TX, RX | 하향 신호 측정 | 정상 / 비정상 | -
| Divider | - | 커넥터 | IO 커넥팅 불량 여부 확인 | 정상 / 비정상 | -
|  |  | 신호 | IO 신호 값 확인 | 정상 / 비정상 | -
|  |  | 발진 | 신호 불량 시 각 포트 확인 | 정상 / 비정상 | -

## SR1동 식당
SR1동 식당
구분 | 장비명 | 수량 | 점검 항목 | 점검 방법 | 점검 기준값 | 측정 결과 | 비 고
Optical | FDF | 1 | 커넥터 | 결합부 단자 불량여부 확인 | 정상 / 비정상 | 미사용
|  |  | 선로 | 선로 파손 여부 확인 | 정상 / 비정상
CA | ONU | 1 | 온도 | 적정 온도 확인 | 정상 / 비정상
|  |  | 전원부 | 전원부 소켓 불량 여부 확인 | 정상 / 비정상
|  |  | FAN | 정상 작동 여부 확인 | 정상 / 비정상
|  |  | 상 하향 신호 TX, RX | LED - 녹색(정상), 적색(불량) / 파워 측정 (연 2회) | 정상 / 비정상
| AMP | 1 | 노브 | 상 하향 이득/경사 노브 불량 여부 확인 *신호 불량 시 확인 | 정상 / 비정상
|  |  | 전원부 | 전원부 소켓 불량 여부 확인 | 정상 / 비정상
|  |  | 상 하향 신호 TX, RX | 하향 신호 측정 / 상향 신호 제어 TEST | 정상 / 비정상
| Divider | ∞ | 커넥터 | IO 커넥팅 불량 여부 확인 | 정상 / 비정상
|  |  | 신호 | IO 신호 값 확인 | 정상 / 비정상
|  |  | 발진 | 신호 불량 시 각 포트 확인 | 정상 / 비정상
| TV, TCU | ∞ | 제어 TEST | - 하향 : TV ON/OFF, 채널변경, 모드변경, 음량변경 - 상향 : 제어 PC 화면 정상 확인 | 정상 / 비정상
SMA | LNB | 1 | 신호 | 위성 신호 → RF 컨버팅 신호 정상 여부 | 정상 / 비정상
| AMP | 1 | 노브 | 하향 이득/경사 노브 불량 여부 확인 *신호 불량 시 확인 | 정상 / 비정상
|  |  | 전원부 | 전원부 소켓 불량 여부 확인 | 정상 / 비정상
|  |  | 하향 신호 RX | 하향 신호 측정 | 정상 / 비정상
| Divider | ∞ | 커넥터 | IO 커넥팅 불량 여부 확인 | 정상 / 비정상
|  |  | 신호 | IO 신호 값 확인 | 정상 / 비정상
|  |  | 발진 | 신호 불량 시 각 포트 확인 | 정상 / 비정상
MA | ONU | - | 온도 | 적정 온도 확인 | 정상 / 비정상
|  |  | 전원부 | 전원부 소켓 불량 여부 확인 | 정상 / 비정상
|  |  | FAN | 정상 작동 여부 확인 | 정상 / 비정상
|  |  | 하향 신호 TX, RX | LED - 녹색(정상), 적색(불량) / 파워 측정 (연 2회) | 정상 / 비정상
| AMP | - | 노브 | 하향 이득/경사 노브 불량 여부 확인 *신호 불량 시 확인 | 정상 / 비정상
|  |  | 전원부 | 전원부 소켓 불량 여부 확인 | 정상 / 비정상
|  |  | 하향 신호 TX, RX | 하향 신호 측정 | 정상 / 비정상
| Divider | - | 커넥터 | IO 커넥팅 불량 여부 확인 | 정상 / 비정상
|  |  | 신호 | IO 신호 값 확인 | 정상 / 비정상
|  |  | 발진 | 신호 불량 시 각 포트 확인 | 정상 / 비정상
구분 | 장소 | 수량 | 식당 디코더 & NVR & CCTV
디코더 | 1~3층 | 2 | 장비 관리상태 | 장비 외관 보관 상태 확인 | 정상 / 비정상 | 정상
NVR |  | 2 | 전원부 | 전원부 소켓 불량 여부 확인 | 정상 / 비정상 | 정상
CCTV |  | 17 | 온도 | 적정 온도 확인 | 정상 / 비정상 | 정상

## K1 측정값
사무동 | [25 empty] | 비고
채널 | FSK-TX 108.25Mhz | 23-1(DS) 219.00Mhz |  |  | 24-1(파운드리) 225.00Mhz |  |  | 25-1(단지총괄) 231.01Mhz |  |  | 26-1(LED) 237.01Mhz |  |  | 18-1(키오스크) 147.00Mhz |  |  | 19-1(DID) 153.00Mhz |  |  | 20-1(모니터링) 159.00Mhz |  |  | 28-1(Sub) 249.01Mhz |  |  | 위치 | 특이사항 | 점검자
| RF Power (dBuV) | RF Power (dBuV) | Carrier |  | RF Power (dBuV) | Carrier |  | RF Power (dBuV) | Carrier |  | RF Power (dBuV) | Carrier |  | RF Power (dBuV) | Carrier |  | RF Power (dBuV) | Carrier |  | RF Power (dBuV) | Carrier |  | RF Power (dBuV) | Carrier
| 신호값 | 신호값 | EVM | MER | 신호값 | EVM | MER | 신호값 | EVM | MER | 신호값 | EVM | MER | 신호값 | EVM | MER | 신호값 | EVM | MER | 신호값 | EVM | MER | 신호값 | EVM | MER
1월
2월
3월 | 85.1 | 88.5 | 1.7 | 35 | 88.8 | 1.6 | 35.5 | 89.7 | 1.8 | 34.6 | 89.1 | 1.6 | 35.5 |  |  |  | 85.7 | 1.8 | 34.6 |  |  |  | 90.6 | 1.5 | 36 | 사무동 지하 1층 기계실 | - | 김예찬, 유경인
4월
5월
6월
7월
8월
9월
10월
11월
12월
1라인 | [25 empty] | 비고
채널 | FSK-TX 108.25Mhz | 23-1(DS) 219.00Mhz |  |  | 24-1(파운드리) 225.00Mhz |  |  | 25-1(단지총괄) 231.01Mhz |  |  | 26-1(LED) 237.01Mhz |  |  | 18-1(키오스크) 147.00Mhz |  |  | 19-1(DID) 153.00Mhz |  |  | 20-1(모니터링) 159.00Mhz |  |  | 28-1(Sub) 249.01Mhz |  |  | 위치 | 특이사항 | 점검자
| RF Power (dBuV) | RF Power (dBuV) | Carrier |  | RF Power (dBuV) | Carrier |  | RF Power (dBuV) | Carrier |  | RF Power (dBuV) | Carrier |  | RF Power (dBuV) | Carrier |  | RF Power (dBuV) | Carrier |  | RF Power (dBuV) | Carrier |  | RF Power (dBuV) | Carrier
| 신호값 | 신호값 | EVM | MER | 신호값 | EVM | MER | 신호값 | EVM | MER | 신호값 | EVM | MER | 신호값 | EVM | MER | 신호값 | EVM | MER | 신호값 | EVM | MER | 신호값 | EVM | MER
1월 | 70 | 72.4 | 1.5 | 36 | 72.7 | 1.5 | 36 | 74 | 1.6 | 35.5 | 73.1 | 1.6 | 35.5 |  |  |  | 72.2 | 1.7 | 35 |  |  |  | 75.2 | 1.5 | 36 | 4층 PIT 방송단자함 | 증폭기 없음 | 김예찬, 유경인
2월
3월
4월
5월
6월
7월
8월
9월
10월
11월
12월
3라인 | [25 empty] | 비고
채널 | FSK-TX 108.25Mhz | 23-1(DS) 219.00Mhz |  |  | 24-1(파운드리) 225.00Mhz |  |  | 25-1(단지총괄) 231.01Mhz |  |  | 26-1(LED) 237.01Mhz |  |  | 18-1(키오스크) 147.00Mhz |  |  | 19-1(DID) 153.00Mhz |  |  | 20-1(모니터링) 159.00Mhz |  |  | 28-1(Sub) 249.01Mhz |  |  | 위치 | 특이사항 | 점검자
| RF Power (dBuV) | RF Power (dBuV) | Carrier |  | RF Power (dBuV) | Carrier |  | RF Power (dBuV) | Carrier |  | RF Power (dBuV) | Carrier |  | RF Power (dBuV) | Carrier |  | RF Power (dBuV) | Carrier |  | RF Power (dBuV) | Carrier |  | RF Power (dBuV) | Carrier
| 신호값 | 신호값 | EVM | MER | 신호값 | EVM | MER | 신호값 | EVM | MER | 신호값 | EVM | MER | 신호값 | EVM | MER | 신호값 | EVM | MER | 신호값 | EVM | MER | 신호값 | EVM | MER
1월
2월
3월
4월 | 92.1 | 94.7 | 1.7 | 35 | 94.7 | 1.7 | 35 | 95.4 | 1.7 | 35 | 94.5 | 1.7 | 35 |  |  |  | 94 | 1.8 | 34.6 |  |  |  | 95.7 | 1.5 | 36 | 1층 여사원휴게실 내 비상방송장비실 |  | 김예찬, 유경인
5월
6월
7월
8월
9월
10월
11월
12월
5라인 GCS | [25 empty] | 비고
채널 | FSK-TX 108.25Mhz | 23-1(DS) 219.00Mhz |  |  | 24-1(파운드리) 225.00Mhz |  |  | 25-1(단지총괄) 231.01Mhz |  |  | 26-1(LED) 237.01Mhz |  |  | 18-1(키오스크) 147.00Mhz |  |  | 19-1(DID) 153.00Mhz |  |  | 20-1(모니터링) 159.00Mhz |  |  | 28-1(Sub) 249.01Mhz |  |  | 위치 | 특이사항 | 점검자
| RF Power (dBuV) | RF Power (dBuV) | Carrier |  | RF Power (dBuV) | Carrier |  | RF Power (dBuV) | Carrier |  | RF Power (dBuV) | Carrier |  | RF Power (dBuV) | Carrier |  | RF Power (dBuV) | Carrier |  | RF Power (dBuV) | Carrier |  | RF Power (dBuV) | Carrier
| 신호값 | 신호값 | EVM | MER | 신호값 | EVM | MER | 신호값 | EVM | MER | 신호값 | EVM | MER | 신호값 | EVM | MER | 신호값 | EVM | MER | 신호값 | EVM | MER | 신호값 | EVM | MER
1월 | 79.7 | 78.6 | 2 | 33.8 | 78.9 | 1.6 | 35.5 | 79.2 | 1.6 | 35.5 | 78.8 | 1.6 | 35.5 |  |  |  | 79.9 | 1.6 | 35.5 |  |  |  | 80.9 | 1.5 | 36 | 2층 E/V 앞 방송단자함 | ONU 없음 (1변전소 -> 5라인 GCS 동축) | 김예찬, 유경인
2월 | 84.1 | 82.4 | 2 | 33.8 | 82.6 | 1.5 | 36 | 83.1 | 1.7 | 35 | 82.6 | 1.6 | 35.5 |  |  |  | 83.9 | 1.7 | 35 |  |  |  | 84.6 | 1.5 | 36 | 2층 E/V 앞 방송단자함 |  | 김예찬, 김병국
3월
4월 | 86.9 | 85.4 | 2 | 33.8 | 85.4 | 1.6 | 35.5 | 85.6 | 1.8 | 34.6 | 86.2 | 1.6 | 35.5 |  |  |  | 86.8 | 1.7 | 35 |  |  |  | 87 | 1.5 | 36 | 2층 E/V 앞 방송단자함 |  | 김예찬, 유경인
5월
6월
7월
8월
9월
10월
11월
12월
1변전소(154kV) | [25 empty] | 비고
채널 | FSK-TX 108.25Mhz | 23-1(DS) 219.00Mhz |  |  | 24-1(파운드리) 225.00Mhz |  |  | 25-1(단지총괄) 231.01Mhz |  |  | 26-1(LED) 237.01Mhz |  |  | 18-1(키오스크) 147.00Mhz |  |  | 19-1(DID) 153.00Mhz |  |  | 20-1(모니터링) 159.00Mhz |  |  | 28-1(Sub) 249.01Mhz |  |  | 위치 | 특이사항 | 점검자
| RF Power (dBuV) | RF Power (dBuV) | Carrier |  | RF Power (dBuV) | Carrier |  | RF Power (dBuV) | Carrier |  | RF Power (dBuV) | Carrier |  | RF Power (dBuV) | Carrier |  | RF Power (dBuV) | Carrier |  | RF Power (dBuV) | Carrier |  | RF Power (dBuV) | Carrier
| 신호값 | 신호값 | EVM | MER | 신호값 | EVM | MER | 신호값 | EVM | MER | 신호값 | EVM | MER | 신호값 | EVM | MER | 신호값 | EVM | MER | 신호값 | EVM | MER | 신호값 | EVM | MER
1월
2월
3월
4월 | 74.6 | 76.5 | 1.7 | 35 | 76.8 | 1.5 | 36 | 77.3 | 1.7 | 35 | 77.4 | 1.6 | 35.5 |  |  |  | 77 | 1.7 | 35 |  |  |  | 78.9 | 1.5 | 36
5월
6월
7월
8월
9월
10월
11월 | 71.4 | 74.2 | 1.7 | 35 | 74.3 | 1.7 | 35 | 75.1 | 1.7 | 35 | 73.9 | 1.8 | 34.6 |  |  |  | 73.6 | 1.7 | 35 |  |  |  | 75.5 | 1.5 | 36 | 3층 CCR | ONU OUT -> 4분배기(측정위치) -> 증폭기OUT -> 5라인 GCS (10C) | 김예찬, 이우진
12월
기술동 | [25 empty] | 비고
채널 | FSK-TX 108.25Mhz | 23-1(DS) 219.00Mhz |  |  | 24-1(파운드리) 225.00Mhz |  |  | 25-1(단지총괄) 231.01Mhz |  |  | 26-1(LED) 237.01Mhz |  |  | 18-1(키오스크) 147.00Mhz |  |  | 19-1(DID) 153.00Mhz |  |  | 20-1(모니터링) 159.00Mhz |  |  | 28-1(Sub) 249.01Mhz |  |  | 위치 | 특이사항 | 점검자
| RF Power (dBuV) | RF Power (dBuV) | Carrier |  | RF Power (dBuV) | Carrier |  | RF Power (dBuV) | Carrier |  | RF Power (dBuV) | Carrier |  | RF Power (dBuV) | Carrier |  | RF Power (dBuV) | Carrier |  | RF Power (dBuV) | Carrier |  | RF Power (dBuV) | Carrier
| 신호값 | 신호값 | EVM | MER | 신호값 | EVM | MER | 신호값 | EVM | MER | 신호값 | EVM | MER | 신호값 | EVM | MER | 신호값 | EVM | MER | 신호값 | EVM | MER | 신호값 | EVM | MER
1월 | 80 | 80.4 | 1.7 | 35 | 79.3 | 1.5 | 36 | 80.2 | 1.5 | 36 | 79.8 | 1.6 | 35.5 |  |  |  | 82 | 1.7 | 35 |  |  |  | 80.5 | 1.4 | 36 | 2층 TV 종단 | 1층 식당 전환공사중 | 김예찬, 유경인
2월
3월
4월
5월
6월
7월
8월
9월
10월
11월
12월
SR1동 | [25 empty] | 비고
채널 | FSK-TX 108.25Mhz | 23-1(DS) 219.00Mhz |  |  | 24-1(파운드리) 225.00Mhz |  |  | 25-1(단지총괄) 231.01Mhz |  |  | 26-1(LED) 237.01Mhz |  |  | 18-1(키오스크) 147.00Mhz |  |  | 19-1(DID) 153.00Mhz |  |  | 20-1(모니터링) 159.00Mhz |  |  | 28-1(Sub) 249.01Mhz |  |  | 위치 | 특이사항 | 점검자
| RF Power (dBuV) | RF Power (dBuV) | Carrier |  | RF Power (dBuV) | Carrier |  | RF Power (dBuV) | Carrier |  | RF Power (dBuV) | Carrier |  | RF Power (dBuV) | Carrier |  | RF Power (dBuV) | Carrier |  | RF Power (dBuV) | Carrier |  | RF Power (dBuV) | Carrier
| 신호값 | 신호값 | EVM | MER | 신호값 | EVM | MER | 신호값 | EVM | MER | 신호값 | EVM | MER | 신호값 | EVM | MER | 신호값 | EVM | MER | 신호값 | EVM | MER | 신호값 | EVM | MER
1월
2월
3월
4월
5월
6월
7월
8월
9월
10월
11월
12월
SR2동 | [25 empty] | 비고
채널 | FSK-TX 108.25Mhz | 23-1(DS) 219.00Mhz |  |  | 24-1(파운드리) 225.00Mhz |  |  | 25-1(단지총괄) 231.01Mhz |  |  | 26-1(LED) 237.01Mhz |  |  | 18-1(키오스크) 147.00Mhz |  |  | 19-1(DID) 153.00Mhz |  |  | 20-1(모니터링) 159.00Mhz |  |  | 28-1(Sub) 249.01Mhz |  |  | 위치 | 특이사항 | 점검자
| RF Power (dBuV) | RF Power (dBuV) | Carrier |  | RF Power (dBuV) | Carrier |  | RF Power (dBuV) | Carrier |  | RF Power (dBuV) | Carrier |  | RF Power (dBuV) | Carrier |  | RF Power (dBuV) | Carrier |  | RF Power (dBuV) | Carrier |  | RF Power (dBuV) | Carrier
| 신호값 | 신호값 | EVM | MER | 신호값 | EVM | MER | 신호값 | EVM | MER | 신호값 | EVM | MER | 신호값 | EVM | MER | 신호값 | EVM | MER | 신호값 | EVM | MER | 신호값 | EVM | MER
1월 | 79.4 | 80.4 | 1.7 | 35 | 79.9 | 1.5 | 36 | 80.2 | 1.5 | 36 | 79.1 | 1.5 | 36 |  |  |  | 80.4 | 1.6 | 35.5 |  |  |  | 81.7 | 1.4 | 36.6 | SR2동 1층 PIT 방송단자함 | 증폭기 없음 | 김예찬, 유경인
2월
3월
4월
5월
6월
7월
8월
9월
10월
11월
12월
자원순환센터 | [25 empty] | 비고
채널 | FSK-TX 108.25Mhz | 23-1(DS) 219.00Mhz |  |  | 24-1(파운드리) 225.00Mhz |  |  | 25-1(단지총괄) 231.01Mhz |  |  | 26-1(LED) 237.01Mhz |  |  | 18-1(키오스크) 147.00Mhz |  |  | 19-1(DID) 153.00Mhz |  |  | 20-1(모니터링) 159.00Mhz |  |  | 28-1(Sub) 249.01Mhz |  |  | 위치 | 특이사항 | 점검자
| RF Power (dBuV) | RF Power (dBuV) | Carrier |  | RF Power (dBuV) | Carrier |  | RF Power (dBuV) | Carrier |  | RF Power (dBuV) | Carrier |  | RF Power (dBuV) | Carrier |  | RF Power (dBuV) | Carrier |  | RF Power (dBuV) | Carrier |  | RF Power (dBuV) | Carrier
| 신호값 | 신호값 | EVM | MER | 신호값 | EVM | MER | 신호값 | EVM | MER | 신호값 | EVM | MER | 신호값 | EVM | MER | 신호값 | EVM | MER | 신호값 | EVM | MER | 신호값 | EVM | MER
1월 | 73.8 | 76 | 1.7 | 35 | 75.6 | 1.5 | 36 | 76.1 | 1.6 | 35.5 | 75.4 | 1.7 | 35 |  |  |  | 75.4 | 1.5 | 36 |  |  |  | 77.1 | 1.5 | 36 | 자원순환센터 1층 사무존 캔틴룸 |  | 김예찬, 유경인
2월
3월
4월 | 65.3 | 66.1 | 1.7 | 35 | 65.9 | 1.7 | 35 | 66,8 | 1.8 | 34.6 | 65.8 | 1.8 | 34.6 |  |  |  | 66.6 | 1.7 | 35 |  |  |  | 68.1 | 1.5 | 36 | 자원순환센터 1층 사무존 캔틴룸 |  | 김예찬, 유경인
5월
6월
7월
8월
9월
10월
11월
12월
UT1동 | [25 empty] | 비고
채널 | FSK-TX 108.25Mhz | 23-1(DS) 219.00Mhz |  |  | 24-1(파운드리) 225.00Mhz |  |  | 25-1(단지총괄) 231.01Mhz |  |  | 26-1(LED) 237.01Mhz |  |  | 18-1(키오스크) 147.00Mhz |  |  | 19-1(DID) 153.00Mhz |  |  | 20-1(모니터링) 159.00Mhz |  |  | 28-1(Sub) 249.01Mhz |  |  | 위치 | 특이사항 | 점검자
| RF Power (dBuV) | RF Power (dBuV) | Carrier |  | RF Power (dBuV) | Carrier |  | RF Power (dBuV) | Carrier |  | RF Power (dBuV) | Carrier |  | RF Power (dBuV) | Carrier |  | RF Power (dBuV) | Carrier |  | RF Power (dBuV) | Carrier |  | RF Power (dBuV) | Carrier
| 신호값 | 신호값 | EVM | MER | 신호값 | EVM | MER | 신호값 | EVM | MER | 신호값 | EVM | MER | 신호값 | EVM | MER | 신호값 | EVM | MER | 신호값 | EVM | MER | 신호값 | EVM | MER
1월 | 84.2 | 86.9 | 1.9 | 34.2 | 86.9 | 1.6 | 35.5 | 87.7 | 1.6 | 35.5 | 87 | 1.8 | 34.6 |  |  |  | 85.9 | 1.6 | 35.5 |  |  |  | 89 | 1.4 | 36.6 | UT1동 1층 CCR 맞은편 복도 TPS | - | 김예찬, 유경인
2월
3월
4월 | 84 | 86.7 | 1.9 | 35 | 86.5 | 1.6 | 35.5 | 87.6 | 1.6 | 36 | 86.5 | 1.7 | 34.6 |  |  |  | 85.2 | 1.5 | 35.5. |  |  |  | 88.7 | 1.4 | 35.5 | UT1동 1층 CCR 맞은편 복도 TPS | - | 김예찬, 유경인
5월
6월
7월
8월
9월
10월
11월
12월
NRD-K1 | [25 empty] | 비고
채널 | FSK-TX 108.25Mhz | 23-1(DS) 219.00Mhz |  |  | 24-1(파운드리) 225.00Mhz |  |  | 25-1(단지총괄) 231.01Mhz |  |  | 26-1(LED) 237.01Mhz |  |  | 18-1(키오스크) 147.00Mhz |  |  | 19-1(DID) 153.00Mhz |  |  | 20-1(모니터링) 159.00Mhz |  |  | 28-1(Sub) 249.01Mhz |  |  | 위치 | 특이사항 | 점검자
| RF Power (dBuV) | RF Power (dBuV) | Carrier |  | RF Power (dBuV) | Carrier |  | RF Power (dBuV) | Carrier |  | RF Power (dBuV) | Carrier |  | RF Power (dBuV) | Carrier |  | RF Power (dBuV) | Carrier |  | RF Power (dBuV) | Carrier |  | RF Power (dBuV) | Carrier
| 신호값 | 신호값 | EVM | MER | 신호값 | EVM | MER | 신호값 | EVM | MER | 신호값 | EVM | MER | 신호값 | EVM | MER | 신호값 | EVM | MER | 신호값 | EVM | MER | 신호값 | EVM | MER
1월
2월
3월
4월
5월
6월
7월
8월
9월
10월
11월
12월
방재센터 | [25 empty] | 비고
채널 | FSK-TX 108.25Mhz | 23-1(DS) 219.00Mhz |  |  | 24-1(파운드리) 225.00Mhz |  |  | 25-1(단지총괄) 231.01Mhz |  |  | 26-1(CSS) 237.01Mhz |  |  | 18-1(키오스크) 147.00Mhz |  |  | 19-1(DID) 153.00Mhz |  |  | 20-1(모니터링) 159.00Mhz |  |  | 28-1(Sub) 249.01Mhz |  |  | 위치 | 특이사항 | 점검자
| RF Power (dBuV) | RF Power (dBuV) | Carrier |  | RF Power (dBuV) | Carrier |  | RF Power (dBuV) | Carrier |  | RF Power (dBuV) | Carrier |  | RF Power (dBuV) | Carrier |  | RF Power (dBuV) | Carrier |  | RF Power (dBuV) | Carrier |  | RF Power (dBuV) | Carrier
| 신호값 | 신호값 | EVM | MER | 신호값 | EVM | MER | 신호값 | EVM | MER | 신호값 | EVM | MER | 신호값 | EVM | MER | 신호값 | EVM | MER | 신호값 | EVM | MER | 신호값 | EVM | MER
1월 | 81.2 | 82.6 | 1.7 | 35 | 82.8 | 1.5 | 36 | 83.6 | 1.5 | 36 | 82.9 | 1.5 | 36 |  |  |  | 82.1 | 1.7 | 35 |  |  |  | 84.7 | 1.4 | 36.6 | 방재센터 1층 상황실 장비Room 내 방송단자함 | SA 계측 필요, 미사용 선로 철거 필요 | 김예찬, 유경인
2월
3월
4월
5월
6월
7월
8월
9월
10월
11월
12월
SR1동 식당 | [25 empty] | 비고
채널 | FSK-TX 108.25Mhz | 23-1(DS) 219.00Mhz |  |  | 24-1(파운드리) 225.00Mhz |  |  | 25-1(단지총괄) 231.01Mhz |  |  | 26-1(LED) 237.01Mhz |  |  | 18-1(키오스크) 147.00Mhz |  |  | 19-1(DID) 153.00Mhz |  |  | 20-1(모니터링) 159.00Mhz |  |  | 28-1(Sub) 249.01Mhz |  |  | 위치 | 특이사항 | 점검자
| RF Power (dBuV) | RF Power (dBuV) | Carrier |  | RF Power (dBuV) | Carrier |  | RF Power (dBuV) | Carrier |  | RF Power (dBuV) | Carrier |  | RF Power (dBuV) | Carrier |  | RF Power (dBuV) | Carrier |  | RF Power (dBuV) | Carrier |  | RF Power (dBuV) | Carrier
| 신호값 | 신호값 | EVM | MER | 신호값 | EVM | MER | 신호값 | EVM | MER | 신호값 | EVM | MER | 신호값 | EVM | MER | 신호값 | EVM | MER | 신호값 | EVM | MER | 신호값 | EVM | MER
1월
2월
3월
4월
5월
6월
7월
8월
9월
10월
11월
12월

## SR3동
SR3동 & 식당
구분 | 장비명 | 수량 | 점검 항목 | 점검 방법 | 점검 기준값 | 측정 결과 | 비 고
Optical | FDF | 1 | 커넥터 | 결합부 단자 불량여부 확인 | 정상 / 비정상 | 정상
|  |  | 선로 | 선로 파손 여부 확인 | 정상 / 비정상 | 정상
CA | ONU | 1 | 온도 | 적정 온도 확인 | 정상 / 비정상 | 정상
|  |  | 전원부 | 전원부 소켓 불량 여부 확인 | 정상 / 비정상 | 정상
|  |  | FAN | 정상 작동 여부 확인 | 정상 / 비정상 | 정상
|  |  | 상 하향 신호 TX, RX | LED - 녹색(정상), 적색(불량) / 파워 측정 (연 2회) | 정상 / 비정상 | 정상 | 하향 입력 3dB ATT 제거
| AMP | 1 | 노브 | 상 하향 이득/경사 노브 불량 여부 확인 *신호 불량 시 확인 | 정상 / 비정상 | 정상
|  |  | 전원부 | 전원부 소켓 불량 여부 확인 | 정상 / 비정상 | 정상
|  |  | 상 하향 신호 TX, RX | 하향 신호 측정 / 상향 신호 제어 TEST | 정상 / 비정상 | 정상
| Divider | ∞ | 커넥터 | IO 커넥팅 불량 여부 확인 | 정상 / 비정상 | 정상
|  |  | 신호 | IO 신호 값 확인 | 정상 / 비정상 | 정상
|  |  | 발진 | 신호 불량 시 각 포트 확인 | 정상 / 비정상 | 정상
| TV, TCU | ∞ | 제어 TEST | - 하향 : TV ON/OFF, 채널변경, 모드변경, 음량변경 - 상향 : 제어 PC 화면 정상 확인 | 정상 / 비정상 | 정상
SMA | LNB | 1 | 신호 | 위성 신호 → RF 컨버팅 신호 정상 여부 | 정상 / 비정상 | 정상
| AMP | 1 | 노브 | 하향 이득/경사 노브 불량 여부 확인 *신호 불량 시 확인 | 정상 / 비정상 | 정상
|  |  | 전원부 | 전원부 소켓 불량 여부 확인 | 정상 / 비정상 | 정상
|  |  | 하향 신호 RX | 하향 신호 측정 | 정상 / 비정상 | 정상
| Divider | ∞ | 커넥터 | IO 커넥팅 불량 여부 확인 | 정상 / 비정상 | 정상
|  |  | 신호 | IO 신호 값 확인 | 정상 / 비정상 | 정상
|  |  | 발진 | 신호 불량 시 각 포트 확인 | 정상 / 비정상 | 정상
MA | ONU | - | 온도 | 적정 온도 확인 | 정상 / 비정상 | 정상
|  |  | 전원부 | 전원부 소켓 불량 여부 확인 | 정상 / 비정상 | 정상
|  |  | FAN | 정상 작동 여부 확인 | 정상 / 비정상 | 정상
|  |  | 하향 신호 TX, RX | LED - 녹색(정상), 적색(불량) / 파워 측정 (연 2회) | 정상 / 비정상 | 정상
| AMP | - | 노브 | 하향 이득/경사 노브 불량 여부 확인 *신호 불량 시 확인 | 정상 / 비정상 | 정상
|  |  | 전원부 | 전원부 소켓 불량 여부 확인 | 정상 / 비정상 | 정상
|  |  | 하향 신호 TX, RX | 하향 신호 측정 | 정상 / 비정상 | 정상
| Divider | - | 커넥터 | IO 커넥팅 불량 여부 확인 | 정상 / 비정상 | 정상
|  |  | 신호 | IO 신호 값 확인 | 정상 / 비정상 | 정상
|  |  | 발진 | 신호 불량 시 각 포트 확인 | 정상 / 비정상 | 정상
구분 | 장소 | 수량 | 식당 디코더 & NVR & CCTV
디코더 | 로비, 웰스토리 사무실, VIP 식당 | 2 |  |  | 정상 / 비정상 | 정상
NVR |  | 1 |  |  | 정상 / 비정상 | 정상
CCTV |  | 9 |  |  | 정상 / 비정상 | 정상

## S1라인
S1라인
구분 | 장비명 | 수량 | 점검 항목 | 점검 방법 | 점검 기준값 | 측정 결과 | 비 고
Optical | FDF | 1 | 커넥터 | 결합부 단자 불량여부 확인 | 정상 / 비정상 | 정상
|  |  | 선로 | 선로 파손 여부 확인 | 정상 / 비정상 | 정상
CA | ONU | 1 | 온도 | 적정 온도 확인 | 정상 / 비정상 | 정상
|  |  | 전원부 | 전원부 소켓 불량 여부 확인 | 정상 / 비정상 | 정상
|  |  | FAN | 정상 작동 여부 확인 | 정상 / 비정상 | 정상
|  |  | 상 하향 신호 TX, RX | LED - 녹색(정상), 적색(불량) / 파워 측정 (연 2회) | 정상 / 비정상 | 정상
| AMP | 1 | 노브 | 상 하향 이득/경사 노브 불량 여부 확인 *신호 불량 시 확인 | 정상 / 비정상 | 정상
|  |  | 전원부 | 전원부 소켓 불량 여부 확인 | 정상 / 비정상 | 정상
|  |  | 상 하향 신호 TX, RX | 하향 신호 측정 / 상향 신호 제어 TEST | 정상 / 비정상 | 정상
| Divider | ∞ | 커넥터 | IO 커넥팅 불량 여부 확인 | 정상 / 비정상 | 정상
|  |  | 신호 | IO 신호 값 확인 | 정상 / 비정상 | 정상
|  |  | 발진 | 신호 불량 시 각 포트 확인 | 정상 / 비정상 | 정상
| TV, TCU | ∞ | 제어 TEST | - 하향 : TV ON/OFF, 채널변경, 모드변경, 음량변경 - 상향 : 제어 PC 화면 정상 확인 | 정상 / 비정상 | 정상
SA | LNB | 1 | 신호 | 위성 신호 → RF 컨버팅 신호 정상 여부 | 정상 / 비정상 | -
| AMP | 1 | 노브 | 하향 이득/경사 노브 불량 여부 확인 *신호 불량 시 확인 | 정상 / 비정상 | -
|  |  | 전원부 | 전원부 소켓 불량 여부 확인 | 정상 / 비정상 | -
|  |  | 하향 신호 RX | 하향 신호 측정 | 정상 / 비정상 | -
| Divider | ∞ | 커넥터 | IO 커넥팅 불량 여부 확인 | 정상 / 비정상 | -
|  |  | 신호 | IO 신호 값 확인 | 정상 / 비정상 | -
|  |  | 발진 | 신호 불량 시 각 포트 확인 | 정상 / 비정상 | -
MA | ONU | - | 온도 | 적정 온도 확인 | 정상 / 비정상 | -
|  |  | 전원부 | 전원부 소켓 불량 여부 확인 | 정상 / 비정상 | -
|  |  | FAN | 정상 작동 여부 확인 | 정상 / 비정상 | -
|  |  | 하향 신호 TX, RX | LED - 녹색(정상), 적색(불량) / 파워 측정 (연 2회) | 정상 / 비정상 | -
| AMP | - | 노브 | 하향 이득/경사 노브 불량 여부 확인 *신호 불량 시 확인 | 정상 / 비정상 | -
|  |  | 전원부 | 전원부 소켓 불량 여부 확인 | 정상 / 비정상 | -
|  |  | 하향 신호 TX, RX | 하향 신호 측정 | 정상 / 비정상 | -
| Divider | - | 커넥터 | IO 커넥팅 불량 여부 확인 | 정상 / 비정상 | -
|  |  | 신호 | IO 신호 값 확인 | 정상 / 비정상 | -
|  |  | 발진 | 신호 불량 시 각 포트 확인 | 정상 / 비정상 | -

## 6-1라인
6-1라인
구분 | 장비명 | 수량 | 점검 항목 | 점검 방법 | 점검 기준값 | 측정 결과 | 비 고
2026-03-20
Optical | FDF | 1 | 커넥터 | 결합부 단자 불량여부 확인 | 정상 / 비정상 | 정상
|  |  | 선로 | 선로 파손 여부 확인 | 정상 / 비정상 | 정상
CA | ONU | 1 | 온도 | 적정 온도 확인 | 정상 / 비정상 | 정상
|  |  | 전원부 | 전원부 소켓 불량 여부 확인 | 정상 / 비정상 | 정상
|  |  | FAN | 정상 작동 여부 확인 | 정상 / 비정상 | 정상
|  |  | 상 하향 신호 TX, RX | LED - 녹색(정상), 적색(불량) / 파워 측정 (연 2회) | 정상 / 비정상 | 정상
| AMP | 1 | 노브 | 상 하향 이득/경사 노브 불량 여부 확인 *신호 불량 시 확인 | 정상 / 비정상 | 정상
|  |  | 전원부 | 전원부 소켓 불량 여부 확인 | 정상 / 비정상 | 정상
|  |  | 상 하향 신호 TX, RX | 하향 신호 측정 / 상향 신호 제어 TEST | 정상 / 비정상 | 정상
| Divider | ∞ | 커넥터 | IO 커넥팅 불량 여부 확인 | 정상 / 비정상 | 정상
|  |  | 신호 | IO 신호 값 확인 | 정상 / 비정상 | 정상
|  |  | 발진 | 신호 불량 시 각 포트 확인 | 정상 / 비정상 | 정상
| TV, TCU | ∞ | 제어 TEST | - 하향 : TV ON/OFF, 채널변경, 모드변경, 음량변경 - 상향 : 제어 PC 화면 정상 확인 | 정상 / 비정상 | 정상
MA | ONU | - | 온도 | 적정 온도 확인 | 정상 / 비정상 | -
|  |  | 전원부 | 전원부 소켓 불량 여부 확인 | 정상 / 비정상 | -
|  |  | FAN | 정상 작동 여부 확인 | 정상 / 비정상 | -
|  |  | 하향 신호 TX, RX | LED - 녹색(정상), 적색(불량) / 파워 측정 (연 2회) | 정상 / 비정상 | -
| AMP | - | 노브 | 하향 이득/경사 노브 불량 여부 확인 *신호 불량 시 확인 | 정상 / 비정상 | -
|  |  | 전원부 | 전원부 소켓 불량 여부 확인 | 정상 / 비정상 | -
|  |  | 하향 신호 TX, RX | 하향 신호 측정 | 정상 / 비정상 | -
| Divider | - | 커넥터 | IO 커넥팅 불량 여부 확인 | 정상 / 비정상 | -
|  |  | 신호 | IO 신호 값 확인 | 정상 / 비정상 | -
|  |  | 발진 | 신호 불량 시 각 포트 확인 | 정상 / 비정상 | -

## 6-3라인
6-3라인
구분 | 장비명 | 수량 | 점검 항목 | 점검 방법 | 점검 기준값 | 측정 결과 | 비 고
Optical | FDF | 1 | 커넥터 | 결합부 단자 불량여부 확인 | 정상 / 비정상 | 정상
|  |  | 선로 | 선로 파손 여부 확인 | 정상 / 비정상 | 정상
CA | ONU | 1 | 온도 | 적정 온도 확인 | 정상 / 비정상 | 정상
|  |  | 전원부 | 전원부 소켓 불량 여부 확인 | 정상 / 비정상 | 정상
|  |  | FAN | 정상 작동 여부 확인 | 정상 / 비정상 | 정상
|  |  | 상 하향 신호 TX, RX | LED - 녹색(정상), 적색(불량) / 파워 측정 (연 2회) | 정상 / 비정상 | 정상
| AMP | 1 | 노브 | 상 하향 이득/경사 노브 불량 여부 확인 *신호 불량 시 확인 | 정상 / 비정상 | 정상
|  |  | 전원부 | 전원부 소켓 불량 여부 확인 | 정상 / 비정상 | 정상
|  |  | 상 하향 신호 TX, RX | 하향 신호 측정 / 상향 신호 제어 TEST | 정상 / 비정상 | 정상
| Divider | ∞ | 커넥터 | IO 커넥팅 불량 여부 확인 | 정상 / 비정상 | 정상
|  |  | 신호 | IO 신호 값 확인 | 정상 / 비정상 | 정상
|  |  | 발진 | 신호 불량 시 각 포트 확인 | 정상 / 비정상 | 정상
| TV, TCU | ∞ | 제어 TEST | - 하향 : TV ON/OFF, 채널변경, 모드변경, 음량변경 - 상향 : 제어 PC 화면 정상 확인 | 정상 / 비정상 | 정상
MA | ONU | - | 온도 | 적정 온도 확인 | 정상 / 비정상 | -
|  |  | 전원부 | 전원부 소켓 불량 여부 확인 | 정상 / 비정상 | -
|  |  | FAN | 정상 작동 여부 확인 | 정상 / 비정상 | -
|  |  | 하향 신호 TX, RX | LED - 녹색(정상), 적색(불량) / 파워 측정 (연 2회) | 정상 / 비정상 | -
| AMP | - | 노브 | 하향 이득/경사 노브 불량 여부 확인 *신호 불량 시 확인 | 정상 / 비정상 | -
|  |  | 전원부 | 전원부 소켓 불량 여부 확인 | 정상 / 비정상 | -
|  |  | 하향 신호 TX, RX | 하향 신호 측정 | 정상 / 비정상 | -
| Divider | - | 커넥터 | IO 커넥팅 불량 여부 확인 | 정상 / 비정상 | -
|  |  | 신호 | IO 신호 값 확인 | 정상 / 비정상 | -
|  |  | 발진 | 신호 불량 시 각 포트 확인 | 정상 / 비정상 | -

## DI자재동
DI자재동
구분 | 장비명 | 수량 | 점검 항목 | 점검 방법 | 점검 기준값 | 측정 결과 | 비 고
2026-04-22
Optical | FDF | 1 | 커넥터 | 결합부 단자 불량여부 확인 | 정상 / 비정상 | 정상
|  |  | 선로 | 선로 파손 여부 확인 | 정상 / 비정상 | 정상
CA | ONU | 1 | 온도 | 적정 온도 확인 | 정상 / 비정상 | 정상
|  |  | 전원부 | 전원부 소켓 불량 여부 확인 | 정상 / 비정상 | 정상
|  |  | FAN | 정상 작동 여부 확인 | 정상 / 비정상 | 정상
|  |  | 상 하향 신호 TX, RX | LED - 녹색(정상), 적색(불량) / 파워 측정 (연 2회) | 정상 / 비정상 | 정상
| AMP | 1 | 노브 | 상 하향 이득/경사 노브 불량 여부 확인 *신호 불량 시 확인 | 정상 / 비정상 | -
|  |  | 전원부 | 전원부 소켓 불량 여부 확인 | 정상 / 비정상 | -
|  |  | 상 하향 신호 TX, RX | 하향 신호 측정 / 상향 신호 제어 TEST | 정상 / 비정상 | -
| Divider | ∞ | 커넥터 | IO 커넥팅 불량 여부 확인 | 정상 / 비정상 | 정상
|  |  | 신호 | IO 신호 값 확인 | 정상 / 비정상 | 정상
|  |  | 발진 | 신호 불량 시 각 포트 확인 | 정상 / 비정상 | 정상
| TV, TCU | ∞ | 제어 TEST | - 하향 : TV ON/OFF, 채널변경, 모드변경, 음량변경 - 상향 : 제어 PC 화면 정상 확인 | 정상 / 비정상 | 정상
MA | ONU | - | 온도 | 적정 온도 확인 | 정상 / 비정상 | -
|  |  | 전원부 | 전원부 소켓 불량 여부 확인 | 정상 / 비정상 | -
|  |  | FAN | 정상 작동 여부 확인 | 정상 / 비정상 | -
|  |  | 하향 신호 TX, RX | LED - 녹색(정상), 적색(불량) / 파워 측정 (연 2회) | 정상 / 비정상 | -
| AMP | - | 노브 | 하향 이득/경사 노브 불량 여부 확인 *신호 불량 시 확인 | 정상 / 비정상 | -
|  |  | 전원부 | 전원부 소켓 불량 여부 확인 | 정상 / 비정상 | -
|  |  | 하향 신호 TX, RX | 하향 신호 측정 | 정상 / 비정상 | -
| Divider | - | 커넥터 | IO 커넥팅 불량 여부 확인 | 정상 / 비정상 | -
|  |  | 신호 | IO 신호 값 확인 | 정상 / 비정상 | -
|  |  | 발진 | 신호 불량 시 각 포트 확인 | 정상 / 비정상 | -

## UT2동
UT2동
구분 | 장비명 | 수량 | 점검 항목 | 점검 방법 | 점검 기준값 | 측정 결과 | 비 고
2026-01-07
Optical | FDF | 1 | 커넥터 | 결합부 단자 불량여부 확인 | 정상 / 비정상 | 정상
|  |  | 선로 | 선로 파손 여부 확인 | 정상 / 비정상 | 정상
CA | ONU | 1 | 온도 | 적정 온도 확인 | 정상 / 비정상 | 정상
|  |  | 전원부 | 전원부 소켓 불량 여부 확인 | 정상 / 비정상 | 정상
|  |  | FAN | 정상 작동 여부 확인 | 정상 / 비정상 | 정상
|  |  | 상 하향 신호 TX, RX | LED - 녹색(정상), 적색(불량) / 파워 측정 (연 2회) | 정상 / 비정상 | 정상
| AMP | 1 | 노브 | 상 하향 이득/경사 노브 불량 여부 확인 *신호 불량 시 확인 | 정상 / 비정상 | 정상
|  |  | 전원부 | 전원부 소켓 불량 여부 확인 | 정상 / 비정상 | 정상
|  |  | 상 하향 신호 TX, RX | 하향 신호 측정 / 상향 신호 제어 TEST | 정상 / 비정상 | 정상
| Divider | ∞ | 커넥터 | IO 커넥팅 불량 여부 확인 | 정상 / 비정상 | 정상
|  |  | 신호 | IO 신호 값 확인 | 정상 / 비정상 | 정상
|  |  | 발진 | 신호 불량 시 각 포트 확인 | 정상 / 비정상 | 정상
| TV, TCU | ∞ | 제어 TEST | - 하향 : TV ON/OFF, 채널변경, 모드변경, 음량변경 - 상향 : 제어 PC 화면 정상 확인 | 정상 / 비정상 | 정상
SA | LNB | 1 | 신호 | 위성 신호 → RF 컨버팅 신호 정상 여부 | 정상 / 비정상 | 정상
| AMP | 1 | 노브 | 하향 이득/경사 노브 불량 여부 확인 *신호 불량 시 확인 | 정상 / 비정상 | -
|  |  | 전원부 | 전원부 소켓 불량 여부 확인 | 정상 / 비정상 | -
|  |  | 하향 신호 RX | 하향 신호 측정 | 정상 / 비정상 | -
| Divider | ∞ | 커넥터 | IO 커넥팅 불량 여부 확인 | 정상 / 비정상 | -
|  |  | 신호 | IO 신호 값 확인 | 정상 / 비정상 | -
|  |  | 발진 | 신호 불량 시 각 포트 확인 | 정상 / 비정상 | -
MA | ONU | - | 온도 | 적정 온도 확인 | 정상 / 비정상 | -
|  |  | 전원부 | 전원부 소켓 불량 여부 확인 | 정상 / 비정상 | -
|  |  | FAN | 정상 작동 여부 확인 | 정상 / 비정상 | -
|  |  | 하향 신호 TX, RX | LED - 녹색(정상), 적색(불량) / 파워 측정 (연 2회) | 정상 / 비정상 | -
| AMP | - | 노브 | 하향 이득/경사 노브 불량 여부 확인 *신호 불량 시 확인 | 정상 / 비정상 | -
|  |  | 전원부 | 전원부 소켓 불량 여부 확인 | 정상 / 비정상 | -
|  |  | 하향 신호 TX, RX | 하향 신호 측정 | 정상 / 비정상 | -
| Divider | - | 커넥터 | IO 커넥팅 불량 여부 확인 | 정상 / 비정상 | -
|  |  | 신호 | IO 신호 값 확인 | 정상 / 비정상 | -
|  |  | 발진 | 신호 불량 시 각 포트 확인 | 정상 / 비정상 | -

## UT2-C S.GAS
UT2-C S.GAS
구분 | 장비명 | 수량 | 점검 항목 | 점검 방법 | 점검 기준값 | 측정 결과 | 비 고
2025-12-01
Optical | FDF | 1 | 커넥터 | 결합부 단자 불량여부 확인 | 정상 / 비정상 | 미사용
|  |  | 선로 | 선로 파손 여부 확인 | 정상 / 비정상
CA | ONU | 1 | 온도 | 적정 온도 확인 | 정상 / 비정상
|  |  | 전원부 | 전원부 소켓 불량 여부 확인 | 정상 / 비정상
|  |  | FAN | 정상 작동 여부 확인 | 정상 / 비정상
|  |  | 상 하향 신호 TX, RX | LED - 녹색(정상), 적색(불량) / 파워 측정 (연 2회) | 정상 / 비정상
| AMP | 1 | 노브 | 상 하향 이득/경사 노브 불량 여부 확인 *신호 불량 시 확인 | 정상 / 비정상
|  |  | 전원부 | 전원부 소켓 불량 여부 확인 | 정상 / 비정상
|  |  | 상 하향 신호 TX, RX | 하향 신호 측정 / 상향 신호 제어 TEST | 정상 / 비정상
| Divider | ∞ | 커넥터 | IO 커넥팅 불량 여부 확인 | 정상 / 비정상
|  |  | 신호 | IO 신호 값 확인 | 정상 / 비정상
|  |  | 발진 | 신호 불량 시 각 포트 확인 | 정상 / 비정상
| TV, TCU | ∞ | 제어 TEST | - 하향 : TV ON/OFF, 채널변경, 모드변경, 음량변경 - 상향 : 제어 PC 화면 정상 확인 | 정상 / 비정상
SMA | LNB | 1 | 신호 | 위성 신호 → RF 컨버팅 신호 정상 여부 | 정상 / 비정상
| AMP | 1 | 노브 | 하향 이득/경사 노브 불량 여부 확인 *신호 불량 시 확인 | 정상 / 비정상
|  |  | 전원부 | 전원부 소켓 불량 여부 확인 | 정상 / 비정상
|  |  | 하향 신호 RX | 하향 신호 측정 | 정상 / 비정상
| Divider | ∞ | 커넥터 | IO 커넥팅 불량 여부 확인 | 정상 / 비정상
|  |  | 신호 | IO 신호 값 확인 | 정상 / 비정상
|  |  | 발진 | 신호 불량 시 각 포트 확인 | 정상 / 비정상
MA | ONU | - | 온도 | 적정 온도 확인 | 정상 / 비정상
|  |  | 전원부 | 전원부 소켓 불량 여부 확인 | 정상 / 비정상
|  |  | FAN | 정상 작동 여부 확인 | 정상 / 비정상
|  |  | 하향 신호 TX, RX | LED - 녹색(정상), 적색(불량) / 파워 측정 (연 2회) | 정상 / 비정상
| AMP | - | 노브 | 하향 이득/경사 노브 불량 여부 확인 *신호 불량 시 확인 | 정상 / 비정상
|  |  | 전원부 | 전원부 소켓 불량 여부 확인 | 정상 / 비정상
|  |  | 하향 신호 TX, RX | 하향 신호 측정 | 정상 / 비정상
| Divider | - | 커넥터 | IO 커넥팅 불량 여부 확인 | 정상 / 비정상
|  |  | 신호 | IO 신호 값 확인 | 정상 / 비정상
|  |  | 발진 | 신호 불량 시 각 포트 확인 | 정상 / 비정상

## 그린센터(그린2동)
그린센터(그린2동)
구분 | 장비명 | 수량 | 점검 항목 | 점검 방법 | 점검 기준값 | 측정 결과 | 비 고
01일 05일
Optical | FDF | 1 | 커넥터 | 결합부 단자 불량여부 확인 | 정상 / 비정상 | 정상
|  |  | 선로 | 선로 파손 여부 확인 | 정상 / 비정상 | 정상
CA | ONU | 1 | 온도 | 적정 온도 확인 | 정상 / 비정상 | 정상
|  |  | 전원부 | 전원부 소켓 불량 여부 확인 | 정상 / 비정상 | 정상
|  |  | FAN | 정상 작동 여부 확인 | 정상 / 비정상 | 정상
|  |  | 상 하향 신호 TX, RX | LED - 녹색(정상), 적색(불량) / 파워 측정 (연 2회) | 정상 / 비정상 | 정상
| AMP | 1 | 노브 | 상 하향 이득/경사 노브 불량 여부 확인 *신호 불량 시 확인 | 정상 / 비정상 | -
|  |  | 전원부 | 전원부 소켓 불량 여부 확인 | 정상 / 비정상 | -
|  |  | 상 하향 신호 TX, RX | 하향 신호 측정 / 상향 신호 제어 TEST | 정상 / 비정상 | -
| Divider | ∞ | 커넥터 | IO 커넥팅 불량 여부 확인 | 정상 / 비정상 | 정상
|  |  | 신호 | IO 신호 값 확인 | 정상 / 비정상 | 정상
|  |  | 발진 | 신호 불량 시 각 포트 확인 | 정상 / 비정상 | 정상
| TV, TCU | ∞ | 제어 TEST | - 하향 : TV ON/OFF, 채널변경, 모드변경, 음량변경 - 상향 : 제어 PC 화면 정상 확인 | 정상 / 비정상 | 정상
MA | ONU | - | 온도 | 적정 온도 확인 | 정상 / 비정상 | -
|  |  | 전원부 | 전원부 소켓 불량 여부 확인 | 정상 / 비정상 | -
|  |  | FAN | 정상 작동 여부 확인 | 정상 / 비정상 | -
|  |  | 하향 신호 TX, RX | LED - 녹색(정상), 적색(불량) / 파워 측정 (연 2회) | 정상 / 비정상 | -
| AMP | - | 노브 | 하향 이득/경사 노브 불량 여부 확인 *신호 불량 시 확인 | 정상 / 비정상 | -
|  |  | 전원부 | 전원부 소켓 불량 여부 확인 | 정상 / 비정상 | -
|  |  | 하향 신호 TX, RX | 하향 신호 측정 | 정상 / 비정상 | -
| Divider | - | 커넥터 | IO 커넥팅 불량 여부 확인 | 정상 / 비정상 | -
|  |  | 신호 | IO 신호 값 확인 | 정상 / 비정상 | -
|  |  | 발진 | 신호 불량 시 각 포트 확인 | 정상 / 비정상 | -

## 6라인 식당
6라인 식당
구분 | 장비명 | 수량 | 점검 항목 | 점검 방법 | 점검 기준값 | 측정 결과 | 비 고
Optical | FDF | 1 | 커넥터 | 결합부 단자 불량여부 확인 | 정상 / 비정상 | 정상
|  |  | 선로 | 선로 파손 여부 확인 | 정상 / 비정상 | 정상
SA | LNB | 1 | 신호 | 위성 신호 → RF 컨버팅 신호 정상 여부 | 정상 / 비정상 | -
| AMP | 1 | 노브 | 하향 이득/경사 노브 불량 여부 확인 *신호 불량 시 확인 | 정상 / 비정상 | 정상
|  |  | 전원부 | 전원부 소켓 불량 여부 확인 | 정상 / 비정상 | 정상
|  |  | 하향 신호 RX | 하향 신호 측정 | 정상 / 비정상 | 정상
| Divider | ∞ | 커넥터 | IO 커넥팅 불량 여부 확인 | 정상 / 비정상 | 정상
|  |  | 신호 | IO 신호 값 확인 | 정상 / 비정상 | 정상
|  |  | 발진 | 신호 불량 시 각 포트 확인 | 정상 / 비정상 | 정상
MA | ONU | - | 온도 | 적정 온도 확인 | 정상 / 비정상 | -
|  |  | 전원부 | 전원부 소켓 불량 여부 확인 | 정상 / 비정상 | -
|  |  | FAN | 정상 작동 여부 확인 | 정상 / 비정상 | -
|  |  | 하향 신호 TX, RX | LED - 녹색(정상), 적색(불량) / 파워 측정 (연 2회) | 정상 / 비정상 | -
| AMP | - | 노브 | 하향 이득/경사 노브 불량 여부 확인 *신호 불량 시 확인 | 정상 / 비정상 | -
|  |  | 전원부 | 전원부 소켓 불량 여부 확인 | 정상 / 비정상 | -
|  |  | 하향 신호 TX, RX | 하향 신호 측정 | 정상 / 비정상 | -
| Divider | - | 커넥터 | IO 커넥팅 불량 여부 확인 | 정상 / 비정상 | -
|  |  | 신호 | IO 신호 값 확인 | 정상 / 비정상 | -
|  |  | 발진 | 신호 불량 시 각 포트 확인 | 정상 / 비정상 | -
구분 | 장소 | 수량 | 식당 디코더 & NVR & CCTV
디코더 | 6라인 식당 2층, 6-1라인 5층 | 0 | 장비 관리상태 | 장비 외관 보관 상태 확인 | 정상 / 비정상 | 정상
NVR |  | 2 | 전원부 | 전원부 소켓 불량 여부 확인 | 정상 / 비정상 | 정상
CCTV |  | 7 | 온도 | 적정 온도 확인 | 정상 / 비정상 | 정상

## SR6동 식당
SR6동 식당
구분 | 장비명 | 수량 | 점검 항목 | 점검 방법 | 점검 기준값 | 측정 결과 | 비 고
Optical | FDF | 1 | 커넥터 | 결합부 단자 불량여부 확인 | 정상 / 비정상 | 정상
|  |  | 선로 | 선로 파손 여부 확인 | 정상 / 비정상 | 정상
SMA | LNB | 1 | 신호 | 위성 신호 → RF 컨버팅 신호 정상 여부 | 정상 / 비정상 | 정상
| AMP | 1 | 노브 | 하향 이득/경사 노브 불량 여부 확인 *신호 불량 시 확인 | 정상 / 비정상 | 정상
|  |  | 전원부 | 전원부 소켓 불량 여부 확인 | 정상 / 비정상 | 정상
|  |  | 하향 신호 RX | 하향 신호 측정 | 정상 / 비정상 | 정상
| Divider | ∞ | 커넥터 | IO 커넥팅 불량 여부 확인 | 정상 / 비정상 | 정상
|  |  | 신호 | IO 신호 값 확인 | 정상 / 비정상 | 정상
|  |  | 발진 | 신호 불량 시 각 포트 확인 | 정상 / 비정상 | 정상
MA | ONU | - | 온도 | 적정 온도 확인 | 정상 / 비정상 | -
|  |  | 전원부 | 전원부 소켓 불량 여부 확인 | 정상 / 비정상 | -
|  |  | FAN | 정상 작동 여부 확인 | 정상 / 비정상 | -
|  |  | 하향 신호 TX, RX | LED - 녹색(정상), 적색(불량) / 파워 측정 (연 2회) | 정상 / 비정상 | -
| AMP | - | 노브 | 하향 이득/경사 노브 불량 여부 확인 *신호 불량 시 확인 | 정상 / 비정상 | -
|  |  | 전원부 | 전원부 소켓 불량 여부 확인 | 정상 / 비정상 | -
|  |  | 하향 신호 TX, RX | 하향 신호 측정 | 정상 / 비정상 | -
| Divider | - | 커넥터 | IO 커넥팅 불량 여부 확인 | 정상 / 비정상 | -
|  |  | 신호 | IO 신호 값 확인 | 정상 / 비정상 | -
|  |  | 발진 | 신호 불량 시 각 포트 확인 | 정상 / 비정상 | -
구분 | 장소 | 수량 | 식당 디코더 & NVR & CCTV
디코더 | 1, 2층 | 1 | 장비 관리상태 | 장비 외관 보관 상태 확인 | 정상 / 비정상 | 정상
NVR |  | 1 | 전원부 | 전원부 소켓 불량 여부 확인 | 정상 / 비정상 | 정상
CCTV |  | 6 | 온도 | 적정 온도 확인 | 정상 / 비정상 | 정상
PC |  | 1 | 장비 관리상태 | 장비 외관 보관 상태 확인 | 정상 / 비정상 | 정상

## K2 측정값
6-1라인 | [25 empty] | 비고
채널 | FSK-TX 108.25Mhz | 23-1(DS) 219.00Mhz |  |  | 24-1(파운드리) 225.00Mhz |  |  | 25-1(단지총괄) 231.01Mhz |  |  | 26-1(CSS) 237.01Mhz |  |  | 18-1(키오스크) 147.00Mhz |  |  | 19-1(DID) 153.00Mhz |  |  | 20-1(모니터링) 159.00Mhz |  |  | 28-1(Sub) 249.01Mhz |  |  | 위치 | 특이사항 | 점검자
| RF Power (dBuV) | RF Power (dBuV) | Carrier |  | RF Power (dBuV) | Carrier |  | RF Power (dBuV) | Carrier |  | RF Power (dBuV) | Carrier |  | RF Power (dBuV) | Carrier |  | RF Power (dBuV) | Carrier |  | RF Power (dBuV) | Carrier |  | RF Power (dBuV) | Carrier
| 신호값 | 신호값 | EVM | MER | 신호값 | EVM | MER | 신호값 | EVM | MER | 신호값 | EVM | MER | 신호값 | EVM | MER | 신호값 | EVM | MER | 신호값 | EVM | MER | 신호값 | EVM | MER
1월
2월
3월 | 82 | 83.6 | 35 | 1.7 | 83.4 | 36 | 1.5 | 84 | 35 | 1.7 | 83.5 | 35.5 | 1.6 |  |  |  | 83.7 | 36 | 1.5 |  |  |  | 86.2 | 36.6 | 1.4 | 6-1라인 6층 EPS실 내 단자함 |  | 김예찬, 유경인
4월
5월
6월
7월
8월
9월
10월
11월
12월
6-3라인 | [25 empty] | 비고
채널 | FSK-TX 108.25Mhz | 23-1(DS) 219.00Mhz |  |  | 24-1(파운드리) 225.00Mhz |  |  | 25-1(단지총괄) 231.01Mhz |  |  | 26-1(CSS) 237.01Mhz |  |  | 18-1(키오스크) 147.00Mhz |  |  | 19-1(DID) 153.00Mhz |  |  | 20-1(모니터링) 159.00Mhz |  |  | 28-1(Sub) 249.01Mhz |  |  | 위치 | 특이사항 | 점검자
| RF Power (dBuV) | RF Power (dBuV) | Carrier |  | RF Power (dBuV) | Carrier |  | RF Power (dBuV) | Carrier |  | RF Power (dBuV) | Carrier |  | RF Power (dBuV) | Carrier |  | RF Power (dBuV) | Carrier |  | RF Power (dBuV) | Carrier |  | RF Power (dBuV) | Carrier
| 신호값 | 신호값 | EVM | MER | 신호값 | EVM | MER | 신호값 | EVM | MER | 신호값 | EVM | MER | 신호값 | EVM | MER | 신호값 | EVM | MER | 신호값 | EVM | MER | 신호값 | EVM | MER
1월
2월
3월
4월
5월
6월
7월
8월
9월
10월
11월
12월
UT2동 | [25 empty] | 비고
채널 | FSK-TX 108.25Mhz | 23-1(DS) 219.00Mhz |  |  | 24-1(파운드리) 225.00Mhz |  |  | 25-1(단지총괄) 231.01Mhz |  |  | 26-1(CSS) 237.01Mhz |  |  | 18-1(키오스크) 147.00Mhz |  |  | 19-1(DID) 153.00Mhz |  |  | 20-1(모니터링) 159.00Mhz |  |  | 28-1(Sub) 249.01Mhz |  |  | 위치 | 특이사항 | 점검자
| RF Power (dBuV) | RF Power (dBuV) | Carrier |  | RF Power (dBuV) | Carrier |  | RF Power (dBuV) | Carrier |  | RF Power (dBuV) | Carrier |  | RF Power (dBuV) | Carrier |  | RF Power (dBuV) | Carrier |  | RF Power (dBuV) | Carrier |  | RF Power (dBuV) | Carrier
| 신호값 | 신호값 | EVM | MER | 신호값 | EVM | MER | 신호값 | EVM | MER | 신호값 | EVM | MER | 신호값 | EVM | MER | 신호값 | EVM | MER | 신호값 | EVM | MER | 신호값 | EVM | MER
1월 | 72.1 | 73.6 | 1.5 | 36 | 73.4 | 1.5 | 36 | 74 | 1.6 | 35.5 | 73.4 | 1.5 | 36 |  |  |  | 74 | 1.5 | 36 |  |  |  | 75.6 | 1.4 | 36.6 | UT2동 휴게실 내 방송단자함 | - | 김예찬, 유경인
2월
3월
4월
5월
6월
7월
8월
9월
10월
11월
12월
UT2-C S.GAS | [25 empty] | 비고
채널 | FSK-TX 108.25Mhz | 23-1(DS) 219.00Mhz |  |  | 24-1(파운드리) 225.00Mhz |  |  | 25-1(단지총괄) 231.01Mhz |  |  | 26-1(CSS) 237.01Mhz |  |  | 18-1(키오스크) 147.00Mhz |  |  | 19-1(DID) 153.00Mhz |  |  | 20-1(모니터링) 159.00Mhz |  |  | 28-1(Sub) 249.01Mhz |  |  | 위치 | 특이사항 | 점검자
| RF Power (dBuV) | RF Power (dBuV) | Carrier |  | RF Power (dBuV) | Carrier |  | RF Power (dBuV) | Carrier |  | RF Power (dBuV) | Carrier |  | RF Power (dBuV) | Carrier |  | RF Power (dBuV) | Carrier |  | RF Power (dBuV) | Carrier |  | RF Power (dBuV) | Carrier
| 신호값 | 신호값 | EVM | MER | 신호값 | EVM | MER | 신호값 | EVM | MER | 신호값 | EVM | MER | 신호값 | EVM | MER | 신호값 | EVM | MER | 신호값 | EVM | MER | 신호값 | EVM | MER
1월 | 미사용
2월
3월
4월
5월
6월
7월
8월
9월
10월
11월
12월 | [25 empty] | S.GAS 3층 협력사 사무실 내 휴게실 | 4-Core Mini FDF 살아있음 | 김예찬, 김진일
S1라인 | [25 empty] | 비고
채널 | FSK-TX 108.25Mhz | 23-1(DS) 219.00Mhz |  |  | 24-1(파운드리) 225.00Mhz |  |  | 25-1(단지총괄) 231.01Mhz |  |  | 26-1(CSS) 237.01Mhz |  |  | 18-1(키오스크) 147.00Mhz |  |  | 19-1(DID) 153.00Mhz |  |  | 20-1(모니터링) 159.00Mhz |  |  | 28-1(Sub) 249.01Mhz |  |  | 위치 | 특이사항 | 점검자
| RF Power (dBuV) | RF Power (dBuV) | Carrier |  | RF Power (dBuV) | Carrier |  | RF Power (dBuV) | Carrier |  | RF Power (dBuV) | Carrier |  | RF Power (dBuV) | Carrier |  | RF Power (dBuV) | Carrier |  | RF Power (dBuV) | Carrier |  | RF Power (dBuV) | Carrier
| 신호값 | 신호값 | EVM | MER | 신호값 | EVM | MER | 신호값 | EVM | MER | 신호값 | EVM | MER | 신호값 | EVM | MER | 신호값 | EVM | MER | 신호값 | EVM | MER | 신호값 | EVM | MER
1월
2월
3월
4월
5월
6월
7월
8월
9월
10월
11월
12월
SR3동 | [25 empty] | 비고
채널 | FSK-TX 108.25Mhz | 23-1(DS) 219.00Mhz |  |  | 24-1(파운드리) 225.00Mhz |  |  | 25-1(단지총괄) 231.01Mhz |  |  | 26-1(CSS) 237.01Mhz |  |  | 18-1(키오스크) 147.00Mhz |  |  | 19-1(DID) 153.00Mhz |  |  | 20-1(모니터링) 159.00Mhz |  |  | 28-1(Sub) 249.01Mhz |  |  | 위치 | 특이사항 | 점검자
| RF Power (dBuV) | RF Power (dBuV) | Carrier |  | RF Power (dBuV) | Carrier |  | RF Power (dBuV) | Carrier |  | RF Power (dBuV) | Carrier |  | RF Power (dBuV) | Carrier |  | RF Power (dBuV) | Carrier |  | RF Power (dBuV) | Carrier |  | RF Power (dBuV) | Carrier
| 신호값 | 신호값 | EVM | MER | 신호값 | EVM | MER | 신호값 | EVM | MER | 신호값 | EVM | MER | 신호값 | EVM | MER | 신호값 | EVM | MER | 신호값 | EVM | MER | 신호값 | EVM | MER
1월
2월
3월
4월 | [26 empty] | SMA ONU 불량 교체 | 김예찬, 유경인
5월
6월
7월
8월
9월
10월
11월 | 91.5 | 92.1 | 1.6 | 35.5 | 92.2 | 1.6 | 35.5 | 92.9 | 1.6 | 35.5 | 92.8 | 1.6 | 35.5 |  |  |  | 90.9 | 1.5 | 36 |  |  |  | 95.4 | 1.5 | 36 | 지하 2층 CCR | ONU OUT | 김예찬, 김은지
12월
그린센터(그린2동) | [25 empty] | 비고
채널 | FSK-TX 108.25Mhz | 23-1(DS) 219.00Mhz |  |  | 24-1(파운드리) 225.00Mhz |  |  | 25-1(단지총괄) 231.01Mhz |  |  | 26-1(CSS) 237.01Mhz |  |  | 18-1(키오스크) 147.00Mhz |  |  | 19-1(DID) 153.00Mhz |  |  | 20-1(모니터링) 159.00Mhz |  |  | 28-1(Sub) 249.01Mhz |  |  | 위치 | 특이사항 | 점검자
| RF Power (dBuV) | RF Power (dBuV) | Carrier |  | RF Power (dBuV) | Carrier |  | RF Power (dBuV) | Carrier |  | RF Power (dBuV) | Carrier |  | RF Power (dBuV) | Carrier |  | RF Power (dBuV) | Carrier |  | RF Power (dBuV) | Carrier |  | RF Power (dBuV) | Carrier
| 신호값 | 신호값 | EVM | MER | 신호값 | EVM | MER | 신호값 | EVM | MER | 신호값 | EVM | MER | 신호값 | EVM | MER | 신호값 | EVM | MER | 신호값 | EVM | MER | 신호값 | EVM | MER
1월 | 76 | 77.9 | 1.6 | 35.5 | 77.7 | 1.5 | 36 | 78.1 | 1.6 | 35.5 | 77.6 | 1.6 | 35.5 |  |  |  | 78.1 | 1.6 | 35.5 |  |  |  | 79.7 | 1.6 | 35.5 | 그린2동 FMCS I/O Room 방송단자함 | 증폭기 미사용 | 김예찬, 유경인
2월
3월
4월 | 80.6 | 81.7 | 1.6 | 35.5 | 81.5 | 1.5 | 36 | 82 | 1.7 | 35 | 82.4 | 1.6 | 35.5 |  |  |  | 81.9 | 1.6 | 35.5 |  |  |  | 83.2 | 1.4 | 36.6 | 그린2동 FMCS I/O Room 방송단자함 |  | 김예찬, 유경인
5월
6월
7월
8월
9월
10월
11월
12월
6라인 식당 | [25 empty] | 비고
채널 | FSK-TX 108.25Mhz | 23-1(DS) 219.00Mhz |  |  | 24-1(파운드리) 225.00Mhz |  |  | 25-1(단지총괄) 231.01Mhz |  |  | 26-1(CSS) 237.01Mhz |  |  | 18-1(키오스크) 147.00Mhz |  |  | 19-1(DID) 153.00Mhz |  |  | 20-1(모니터링) 159.00Mhz |  |  | 28-1(Sub) 249.01Mhz |  |  | 위치 | 특이사항 | 점검자
| RF Power (dBuV) | RF Power (dBuV) | Carrier |  | RF Power (dBuV) | Carrier |  | RF Power (dBuV) | Carrier |  | RF Power (dBuV) | Carrier |  | RF Power (dBuV) | Carrier |  | RF Power (dBuV) | Carrier |  | RF Power (dBuV) | Carrier |  | RF Power (dBuV) | Carrier
| 신호값 | 신호값 | EVM | MER | 신호값 | EVM | MER | 신호값 | EVM | MER | 신호값 | EVM | MER | 신호값 | EVM | MER | 신호값 | EVM | MER | 신호값 | EVM | MER | 신호값 | EVM | MER
1월
2월
3월
4월
5월
6월
7월
8월
9월
10월
11월 | 80 | CATV 시청 X | [23 empty] | 6라인 식당 EPS | 45-1 : 88, 46-1 : 89 | 김예찬, 전창화
12월
SR6동 식당 | [25 empty] | 비고
채널 | FSK-TX 108.25Mhz | 23-1(DS) 219.00Mhz |  |  | 24-1(파운드리) 225.00Mhz |  |  | 25-1(단지총괄) 231.01Mhz |  |  | 26-1(CSS) 237.01Mhz |  |  | 18-1(키오스크) 147.00Mhz |  |  | 19-1(DID) 153.00Mhz |  |  | 20-1(모니터링) 159.00Mhz |  |  | 28-1(Sub) 249.01Mhz |  |  | 위치 | 특이사항 | 점검자
| RF Power (dBuV) | RF Power (dBuV) | Carrier |  | RF Power (dBuV) | Carrier |  | RF Power (dBuV) | Carrier |  | RF Power (dBuV) | Carrier |  | RF Power (dBuV) | Carrier |  | RF Power (dBuV) | Carrier |  | RF Power (dBuV) | Carrier |  | RF Power (dBuV) | Carrier
| 신호값 | 신호값 | EVM | MER | 신호값 | EVM | MER | 신호값 | EVM | MER | 신호값 | EVM | MER | 신호값 | EVM | MER | 신호값 | EVM | MER | 신호값 | EVM | MER | 신호값 | EVM | MER
1월
2월
3월
4월
5월
6월
7월
8월
9월
10월
11월
12월
DI자재동 | [25 empty] | 비고
채널 | FSK-TX 108.25Mhz | 23-1(DS) 219.00Mhz |  |  | 24-1(파운드리) 225.00Mhz |  |  | 25-1(단지총괄) 231.01Mhz |  |  | 26-1(CSS) 237.01Mhz |  |  | 18-1(키오스크) 147.00Mhz |  |  | 19-1(DID) 153.00Mhz |  |  | 20-1(모니터링) 159.00Mhz |  |  | 28-1(Sub) 249.01Mhz |  |  | 위치 | 특이사항 | 점검자
| RF Power (dBuV) | RF Power (dBuV) | Carrier |  | RF Power (dBuV) | Carrier |  | RF Power (dBuV) | Carrier |  | RF Power (dBuV) | Carrier |  | RF Power (dBuV) | Carrier |  | RF Power (dBuV) | Carrier |  | RF Power (dBuV) | Carrier |  | RF Power (dBuV) | Carrier
| 신호값 | 신호값 | EVM | MER | 신호값 | EVM | MER | 신호값 | EVM | MER | 신호값 | EVM | MER | 신호값 | EVM | MER | 신호값 | EVM | MER | 신호값 | EVM | MER | 신호값 | EVM | MER
1월
2월
3월
4월 | 80.5 | 82 | 1.6 | 35.5 | 81.6 | 1.5 | 36 | 81.9 | 1.7 | 35 | 82.3 | 1.6 | 35.5 |  |  |  | 82.4 | 1.7 | 35 |  |  |  | 83.5 | 1.5 | 36
5월
6월
7월
8월
9월
10월
11월
12월

## 나노파크
나노파크
구분 | 장비명 | 수량 | 점검 항목 | 점검 방법 | 점검 기준값 | 측정 결과 | 비 고
Optical | FDF | 1 | 커넥터 | 결합부 단자 불량여부 확인 | 정상 / 비정상 | 정상
|  |  | 선로 | 선로 파손 여부 확인 | 정상 / 비정상 | 정상
CA | ONU | 1 | 온도 | 적정 온도 확인 | 정상 / 비정상 | 정상
|  |  | 전원부 | 전원부 소켓 불량 여부 확인 | 정상 / 비정상 | 정상
|  |  | FAN | 정상 작동 여부 확인 | 정상 / 비정상 | 정상
|  |  | 상 하향 신호 TX, RX | LED - 녹색(정상), 적색(불량) / 파워 측정 (연 2회) | 정상 / 비정상 | 정상
| AMP | 1 | 노브 | 상 하향 이득/경사 노브 불량 여부 확인 *신호 불량 시 확인 | 정상 / 비정상 | 정상
|  |  | 전원부 | 전원부 소켓 불량 여부 확인 | 정상 / 비정상 | 정상
|  |  | 상 하향 신호 TX, RX | 하향 신호 측정 / 상향 신호 제어 TEST | 정상 / 비정상 | 정상
| Divider | ∞ | 커넥터 | IO 커넥팅 불량 여부 확인 | 정상 / 비정상 | 정상
|  |  | 신호 | IO 신호 값 확인 | 정상 / 비정상 | 정상
|  |  | 발진 | 신호 불량 시 각 포트 확인 | 정상 / 비정상 | 정상
| TV, TCU | ∞ | 제어 TEST | - 하향 : TV ON/OFF, 채널변경, 모드변경, 음량변경 - 상향 : 제어 PC 화면 정상 확인 | 정상 / 비정상 | -
SMA | LNB | 1 | 신호 | 위성 신호 → RF 컨버팅 신호 정상 여부 | 정상 / 비정상 | -
| AMP | 1 | 노브 | 하향 이득/경사 노브 불량 여부 확인 *신호 불량 시 확인 | 정상 / 비정상 | -
|  |  | 전원부 | 전원부 소켓 불량 여부 확인 | 정상 / 비정상 | -
|  |  | 하향 신호 RX | 하향 신호 측정 | 정상 / 비정상 | -
| Divider | ∞ | 커넥터 | IO 커넥팅 불량 여부 확인 | 정상 / 비정상 | -
|  |  | 신호 | IO 신호 값 확인 | 정상 / 비정상 | -
|  |  | 발진 | 신호 불량 시 각 포트 확인 | 정상 / 비정상 | -
MA | ONU | - | 온도 | 적정 온도 확인 | 정상 / 비정상 | -
|  |  | 전원부 | 전원부 소켓 불량 여부 확인 | 정상 / 비정상 | -
|  |  | FAN | 정상 작동 여부 확인 | 정상 / 비정상 | -
|  |  | 하향 신호 TX, RX | LED - 녹색(정상), 적색(불량) / 파워 측정 (연 2회) | 정상 / 비정상 | -
| AMP | - | 노브 | 하향 이득/경사 노브 불량 여부 확인 *신호 불량 시 확인 | 정상 / 비정상 | -
|  |  | 전원부 | 전원부 소켓 불량 여부 확인 | 정상 / 비정상 | -
|  |  | 하향 신호 TX, RX | 하향 신호 측정 | 정상 / 비정상 | -
| Divider | - | 커넥터 | IO 커넥팅 불량 여부 확인 | 정상 / 비정상 | -
|  |  | 신호 | IO 신호 값 확인 | 정상 / 비정상 | -
|  |  | 발진 | 신호 불량 시 각 포트 확인 | 정상 / 비정상 | -

## 세미콘프라자
세미콘 프라자
구분 | 장비명 | 수량 | 점검 항목 | 점검 방법 | 점검 기준값 | 측정 결과 | 비 고
Optical | FDF | 1 | 커넥터 | 결합부 단자 불량여부 확인 | 정상 / 비정상 | 정상
|  |  | 선로 | 선로 파손 여부 확인 | 정상 / 비정상 | 정상
CA | ONU | 1 | 온도 | 적정 온도 확인 | 정상 / 비정상 | 정상
|  |  | 전원부 | 전원부 소켓 불량 여부 확인 | 정상 / 비정상 | 정상
|  |  | FAN | 정상 작동 여부 확인 | 정상 / 비정상 | 정상
|  |  | 상 하향 신호 TX, RX | LED - 녹색(정상), 적색(불량) / 파워 측정 (연 2회) | 정상 / 비정상 | 정상
| AMP | 1 | 노브 | 상 하향 이득/경사 노브 불량 여부 확인 *신호 불량 시 확인 | 정상 / 비정상 | 정상
|  |  | 전원부 | 전원부 소켓 불량 여부 확인 | 정상 / 비정상 | 정상
|  |  | 상 하향 신호 TX, RX | 하향 신호 측정 / 상향 신호 제어 TEST | 정상 / 비정상 | 정상
| Divider | ∞ | 커넥터 | IO 커넥팅 불량 여부 확인 | 정상 / 비정상 | 정상
|  |  | 신호 | IO 신호 값 확인 | 정상 / 비정상 | 정상
|  |  | 발진 | 신호 불량 시 각 포트 확인 | 정상 / 비정상 | 정상
| TV, TCU | ∞ | 제어 TEST | - 하향 : TV ON/OFF, 채널변경, 모드변경, 음량변경 - 상향 : 제어 PC 화면 정상 확인 | 정상 / 비정상 | -
SMA | LNB | 1 | 신호 | 위성 신호 → RF 컨버팅 신호 정상 여부 | 정상 / 비정상 | -
| AMP | 1 | 노브 | 하향 이득/경사 노브 불량 여부 확인 *신호 불량 시 확인 | 정상 / 비정상 | -
|  |  | 전원부 | 전원부 소켓 불량 여부 확인 | 정상 / 비정상 | -
|  |  | 하향 신호 RX | 하향 신호 측정 | 정상 / 비정상 | -
| Divider | ∞ | 커넥터 | IO 커넥팅 불량 여부 확인 | 정상 / 비정상 | -
|  |  | 신호 | IO 신호 값 확인 | 정상 / 비정상 | -
|  |  | 발진 | 신호 불량 시 각 포트 확인 | 정상 / 비정상 | -
MA | ONU | - | 온도 | 적정 온도 확인 | 정상 / 비정상 | -
|  |  | 전원부 | 전원부 소켓 불량 여부 확인 | 정상 / 비정상 | -
|  |  | FAN | 정상 작동 여부 확인 | 정상 / 비정상 | -
|  |  | 하향 신호 TX, RX | LED - 녹색(정상), 적색(불량) / 파워 측정 (연 2회) | 정상 / 비정상 | -
| AMP | - | 노브 | 하향 이득/경사 노브 불량 여부 확인 *신호 불량 시 확인 | 정상 / 비정상 | -
|  |  | 전원부 | 전원부 소켓 불량 여부 확인 | 정상 / 비정상 | -
|  |  | 하향 신호 TX, RX | 하향 신호 측정 | 정상 / 비정상 | -
| Divider | - | 커넥터 | IO 커넥팅 불량 여부 확인 | 정상 / 비정상 | -
|  |  | 신호 | IO 신호 값 확인 | 정상 / 비정상 | -
|  |  | 발진 | 신호 불량 시 각 포트 확인 | 정상 / 비정상 | -

## 해피홈기숙사
해피홈기숙사
구분 | 장비명 | 수량 | 점검 항목 | 점검 방법 | 점검 기준값 | 측정 결과 | 비 고
SA | LNB | 1 | 신호 | 위성 신호 → RF 컨버팅 신호 정상 여부 | 정상 / 비정상 | -
| AMP | 1 | 노브 | 하향 이득/경사 노브 불량 여부 확인 *신호 불량 시 확인 | 정상 / 비정상 | -
|  |  | 전원부 | 전원부 소켓 불량 여부 확인 | 정상 / 비정상 | -
|  |  | 하향 신호 RX | 하향 신호 측정 | 정상 / 비정상 | -
| Divider | ∞ | 커넥터 | IO 커넥팅 불량 여부 확인 | 정상 / 비정상 | -
|  |  | 신호 | IO 신호 값 확인 | 정상 / 비정상 | -
|  |  | 발진 | 신호 불량 시 각 포트 확인 | 정상 / 비정상 | -
구분 | 장소 | 수량 | 식당 디코더 & NVR & CCTV
디코더 | 1, 2층 | 0 | 장비 관리상태 | 장비 외관 보관 상태 확인 | 정상 / 비정상 | 정상
NVR |  | 1 | 전원부 | 전원부 소켓 불량 여부 확인 | 정상 / 비정상 | 정상
CCTV |  | 6 | 온도 | 적정 온도 확인 | 정상 / 비정상 | 정상

## 사외 측정값
나노파크 | [25 empty] | 비고
채널 (BTV) | FSK-TX 108.25Mhz | 23-1(DS) 219.00Mhz |  |  | 24-1(파운드리) 225.00Mhz |  |  | 25-1(단지총괄) 231.01Mhz |  |  | 26-1(CSS) 237.01Mhz |  |  | 18-1(키오스크) 147.00Mhz |  |  | 19-1(DID) 153.00Mhz |  |  | 20-1(모니터링) 159.00Mhz |  |  | 28-1(Sub) 249.01Mhz |  |  | 위치 | 특이사항 | 점검자
| RF Power (dBuV) | RF Power (dBuV) | Carrier |  | RF Power (dBuV) | Carrier |  | RF Power (dBuV) | Carrier |  | RF Power (dBuV) | Carrier |  | RF Power (dBuV) | Carrier |  | RF Power (dBuV) | Carrier |  | RF Power (dBuV) | Carrier |  | RF Power (dBuV) | Carrier
| 신호값 | 신호값 | EVM | MER | 신호값 | EVM | MER | 신호값 | EVM | MER | 신호값 | EVM | MER | 신호값 | EVM | MER | 신호값 | EVM | MER | 신호값 | EVM | MER | 신호값 | EVM | MER
1월
2월
3월
4월
5월
6월
7월
8월
9월
10월
11월
12월
세미콘 프라자 | [25 empty] | 비고
채널 (CATV) | FSK-TX 108.25Mhz | 23-1(DS) 219.00Mhz |  |  | 24-1(파운드리) 225.00Mhz |  |  | 25-1(단지총괄) 231.01Mhz |  |  | 26-1(CSS) 237.01Mhz |  |  | 18-1(키오스크) 147.00Mhz |  |  | 19-1(DID) 153.00Mhz |  |  | 20-1(모니터링) 159.00Mhz |  |  | 28-1(Sub) 249.01Mhz |  |  | 위치 | 특이사항 | 점검자
| RF Power (dBuV) | RF Power (dBuV) | Carrier |  | RF Power (dBuV) | Carrier |  | RF Power (dBuV) | Carrier |  | RF Power (dBuV) | Carrier |  | RF Power (dBuV) | Carrier |  | RF Power (dBuV) | Carrier |  | RF Power (dBuV) | Carrier |  | RF Power (dBuV) | Carrier
| 신호값 | 신호값 | EVM | MER | 신호값 | EVM | MER | 신호값 | EVM | MER | 신호값 | EVM | MER | 신호값 | EVM | MER | 신호값 | EVM | MER | 신호값 | EVM | MER | 신호값 | EVM | MER
1월
2월
3월
4월
5월
6월
7월
8월
9월
10월
11월
12월
채널 (MATV) | 6(SBS) 85.00MHz |  | 7(KBS1) 177.00MHz |  | 9(KBS2) 189.00MHz |  |  | 11(MBC) 201.00MHz |  |  | 13(EBS) 213.00MHz |  |  | 18-1(키오스크) 147.00Mhz |  |  | 45-1(연합뉴스) 351.01MHz | [5 empty] | 46-1(YTN) 357.01MHz |  |  | 위치 | 특이사항 | 점검자
| RF Power (dBuV) |  | RF Power (dBuV) |  | RF Power (dBuV) |  |  | RF Power (dBuV) |  |  | RF Power (dBuV) |  |  | RF Power (dBuV) | Carrier |  | RF Power (dBuV) | [5 empty] | RF Power (dBuV)
| 신호값 |  | 신호값 |  | 신호값 |  |  | 신호값 |  |  | 신호값 |  |  | 신호값 | EVM | MER | 신호값 | [5 empty] | 신호값
1월
2월
3월
4월
5월
6월
7월
8월
9월
10월
11월
12월

## 점검가이드
점검가이드 | [6 empty] | 5라인 GCS
[7 empty] | 점검일자 |  |  |  | 1월 | 2월 | 3월 | 4월 | 5월 | 6월 | 7월 | 8월 | 9월 | 10월 | 11월 | 12월
장 비 명 | 점 검 항 목 | 점 검 방 법 | 점 검 기 준 값 | 결과(○, △, X) | 조치내용 | 비고 | CATV | FSK-TX 108.25Mhz | Carrier | MER
ONU | ㅇ Optical TX & RX Signal 점검 ㅇ RF TX & RX Signal 점검 ㅇ TV 화질 & 소리 확인 ㅇ TCU 통신 확인 ㅇ RF TX Signal 점검 ㅇ RF RX Signal 점검 ㅇ 선로점검 | ㅇ 육안점검 ㅇ OPM 측정 ㅇ RF 계측기 ㅇ TV/TCU 제어 | ㅇ육안점검 기준값 - ONU LED - 녹색(정상), 적색(불량) - Office TV 화질 및 볼륨 확인 - Office TCU 확인 ㅇ RF 계측기 - RF Signal 측정 * Carrier 30~36dB, EVM 2.0%이하 * RF Power - HD기준 85dB / FSK - 95dB ㅇ OPM - Opticla TX(1550nm) : 0dBm ~ 3dBm - Optical RX(1310nm) : 2dBm ~ 4dBm * 주기적인 점검시 광효율 감쇄, 분기 & 반기 점검 ㅇ TV/TCU 제어 - 하향 : TV ON/OFF, 채널변경, 모드변경, 음량변경 - 상향 : PC 화면 정상 확인 | [6 empty] | EVM
TV & TCU | [8 empty] | RF Power (dBuV) | 점검전
AMP | [9 empty] | 전검후
Coupler & Distributor | [7 empty] | DS 23-1 219.00Mhz | Carrier | MER
EVM
[9 empty] | RF Power (dBuV) | 점검전
전검후
[8 empty] | Foundry 24-1 225.00Mhz | Carrier | MER
EVM
[9 empty] | RF Power (dBuV) | 점검전
전검후
[8 empty] | 단지총괄 25-1 231.01Mhz | Carrier | MER
EVM
[9 empty] | RF Power (dBuV) | 점검전
전검후
[8 empty] | LED 26-1 237.01Mhz | Carrier | MER
EVM
[9 empty] | RF Power (dBuV) | 점검전
전검후
[8 empty] | 키오스크 28-1 249.01Mhz | Carrier | MER
EVM
[9 empty] | RF Power (dBuV) | 점검전
전검후
[8 empty] | DID 29-1 255.01Mhz | Carrier | MER
EVM
[9 empty] | RF Power (dBuV) | 점검전
전검후
[8 empty] | TEST 20-1 159.00Mhz | Carrier | MER
EVM
[9 empty] | RF Power (dBuV) | 점검전
전검후
측정장소
[7 empty] | Optical Signal (분기 & 반기) |  | TX - 1550nm | ATT :
[9 empty] | RX - 1310nm | EQ :

## 정문동 (hidden)
정문동
점검일자 |  | 2월 | 3월 | 4월 | 5월 | 6월25일 | 평균
1층
CATV | RF power |  |  | ○ |  | ○ | #DIV/0!
MATV | RF power |  |  | ○ |  | ○ | #DIV/0!

## 후문동 (hidden)
후문동 |  | 1월 | 2월 | 3월 | 4월 | 5월 | 6월25일
1층
CATV | RF power | o |  |  | o |  | ㅇ
MATV | RF power | o |  |  | o |  | ㅇ

## 보세창고 (hidden)
보세창고 |  | 1월 | 2월 | 3월 | 4월 | 5월 | 6월25일
1층
CATV | RF power | o |  |  | o |  | ㅇ
MATV | RF power | o |  |  | o |  | ㅇ

## 검품장 (hidden)
검품장 |  | 1월 | 2월 | 3월 | 4월 | 5월 | 6월25일
1층
CATV | RF power | o |  |  | o |  | ㅇ
MATV | RF power | o |  |  | o |  | ㅇ